## Локальная смета
| СОГЛАСОВАНО: | [11 empty] | УТВЕРЖДАЮ:
| _____________________________ | [11 empty] | __________________________
| " _____ " ________________ 200_ г. | [11 empty] | "____" ______________200_ г.
МУЗ ГКБ №4
(наименование стройки)
ЛОКАЛЬНЫЙ СМЕТНЫЙ РАСЧЕТ №
(локальная смета)
|  | на | капитальный ремонт: изоляция трубопроводов теплоснабжения калориферов
(наименование работ и затрат, наименование объекта)
Основание:
|  |  | Сметная стоимость строительных работ ___________________________________________________________ | [5 empty] | ___________________________432303,66 |  | руб.
|  |  | Средства на оплату труда ___________________________________________________________ | [5 empty] | ___________________________84687,26 |  | руб.
|  |  | Сметная трудоемкость ___________________________________________________________ | [5 empty] | ___________________________________________________________6135,7 |  | чел.час
Составлен(а) в текущих (прогнозных) ценах по состоянию на _______200_ г.
№ пп | Обоснование | Наименование | Ед. изм. | Кол. | Стоимость единицы, руб. |  |  |  | Общая стоимость, руб. |  |  |  | Т/з осн. раб.на ед. | Т/з осн. раб. Всего | Т/з мех. на ед. | Т/з мех. Всего
[5 empty] | Всего | В том числе |  |  | Всего | В том числе
[6 empty] | Осн.З/п | Эк.Маш | З/пМех |  | Осн.З/п | Эк.Маш | З/пМех
1 | 2 | 3 | 4 | 5 | 6 | 7 | 8 | 9 | 10 | 11 | 12 | 13 | 14 | 15 | 16 | 17
Раздел 1. Изоляция трубопроводов подачи теплоносителя на калориферы
1 | ТЕР26-01-010-01 | Изоляция трубопроводов: матами минераловатными прошивными безобкладочными и в обкладках марки 125, изделиями минераловатными с гофрированной структурой | 1 м3 изоляции | 30 | 790.43 | 261.83 | 43.99 |  | 23712.9 | 7854.9 | 1319.7 |  | 18.85 | 565.5 | 0.55 | 16.5
2 | СЦМ-104-0011 | Маты минераловатные прошивные без обкладок М-125, толщина 80 мм | м3 | 37.2 | 301.53 |  |  |  | 11216.92
3 | ТЕР26-01-052-01 | Покрытие поверхности изоляции трубопроводов упругими оболочками: стеклопластиками РСТ, тканями стеклянными | 100 м2 поверхности покрытия изоляции | 1.7 | 6313.55 | 1450.15 | 69.18 |  | 10733.04 | 2465.26 | 117.61 |  | 107.18 | 182.21 | 0.7 | 1.19
4 | СЦМ-104-0077 | Стеклопластик рулонный марки РСТ-А-Л-В | 1000 м2 | 0.1972 | 21020.25 |  |  |  | 4145.19
Итого прямые затраты по смете в ценах 2001г. | [8 empty] | 49808.05 | 10320.16 | 1437.31 |  |  | 747.71 |  | 17.69
Итого прямые затраты по смете с учетом коэффициентов к итогам | [8 empty] | 244324.69 | 84687.26 | 5913.09 |  |  | 6135.7 |  | 542.94
В том числе, справочно:
Стесненные условия Общ. ук. к ТЕРр-2001 п.6 стр.6 ОЗП=10%; ЭМ=10%; ЗПМ=10%; ТЗ=10%; ТЗМ=10% (Поз. 1, 3) | [8 empty] | 1175.75 | 1032.02 | 143.73 |  |  | 74.771 |  | 1.769
Перевод в цены 3 кв. 2010 г. ОЗП=7,46; ЭМ=3,74; ЗПМ=27,9004; МАТ=4,04; ТЗ=7,46; ТЗМ=27,9004 (Поз. 1, 3, 2, 4) | [8 empty] | 193340.89 | 73335.08 | 4332.05 |  |  | 5313.2208 |  | 523.4818
Накладные расходы | [8 empty] | 71645.42
В том числе, справочно:
100%*0,9 * 0,94 ФОТ (от 84687,26) (Поз. 1, 3) | [8 empty] | 71645.42
Сметная прибыль | [8 empty] | 50388.92
В том числе, справочно:
70%*0,85 ФОТ (от 84687,26) (Поз. 1, 3) | [8 empty] | 50388.92
Итоги по смете:
Итого Поз. 1, 3 НР 100%*0,9 * 0,94 ФОТ; СП 70%*0,85 ФОТ | [8 empty] | 304296.11 |  |  |  |  | 6135.7 |  | 542.94
Итого Поз. 2, 4 НР 100%*0,94 ФОТ; СП 70% ФОТ | [8 empty] | 62062.92
Итого | [8 empty] | 366359.03 |  |  |  |  | 6135.7 |  | 542.94
В том числе:
Материалы | [8 empty] | 153724.34
Машины и механизмы | [8 empty] | 5913.09
ФОТ | [8 empty] | 84687.26
Накладные расходы | [8 empty] | 71645.42
Сметная прибыль | [8 empty] | 50388.92
НДС 18% | [8 empty] | 65944.63
ВСЕГО по смете | [8 empty] | 432303.66 |  |  |  |  | 6135.7 |  | 542.94
Составил
Проверил