## Локальная смета
| СОГЛАСОВАНО: | [11 empty] | УТВЕРЖДАЮ:
| _____________________________ | [11 empty] | __________________________
| " _____ " ________________ 200_ г. | [11 empty] | "____" ______________200_ г.
Жилой дом по адресу: г.Пермь, ул.Пушкарская,69
(наименование стройки)
ЛОКАЛЬНЫЙ СМЕТНЫЙ РАСЧЕТ №
(локальная смета)
|  | на | капитальный ремонт кровли многоквартирного дома по ул.Пушкарская, 69
(наименование работ и затрат, наименование объекта)
Основание: Дефектная ведомость, служебная Жебелева В.А. от 06.10.2010г.
|  |  | Сметная стоимость строительных работ ___________________________________________________________ | [5 empty] | ___________________________465347,75 |  | руб.
|  |  | Средства на оплату труда ___________________________________________________________ | [5 empty] | ___________________________103640,96 |  | руб.
|  |  | Сметная трудоемкость ___________________________________________________________ | [5 empty] | ___________________________________________________________7094,16 |  | чел.час
Составлен(а) в текущих (прогнозных) ценах по состоянию на 3-й квартал 2010г.
№ пп | Обоснование | Наименование | Ед. изм. | Кол. | Стоимость единицы, руб. |  |  |  | Общая стоимость, руб. |  |  |  | Т/з осн. раб.на ед. | Т/з осн. раб. Всего | Т/з мех. на ед. | Т/з мех. Всего
[5 empty] | Всего | В том числе |  |  | Всего | В том числе
[6 empty] | Осн.З/п | Эк.Маш | З/пМех |  | Осн.З/п | Эк.Маш | З/пМех
1 | 2 | 3 | 4 | 5 | 6 | 7 | 8 | 9 | 10 | 11 | 12 | 13 | 14 | 15 | 16 | 17
Раздел 1. Новый Раздел
1 | ТЕРр58-19-02 | Смена мелких покрытий из листовой стали в кровлях из рулонных и штучных материалов: настенных желобов | 100 м покрытий | 2,64 264/100 | 6703.42 | 1363.59 | 12.73 | 2.46 | 17697.03 | 3599.88 | 33.61 | 6.49 | 117.45 | 310.07 | 0.25 | 0.66
2 | ТЕРр58-19-03 | Смена мелких покрытий из листовой стали в кровлях из рулонных и штучных материалов: карнизных свесов | 100 м покрытий | 2,64 264/100 | 6454.19 | 1175.4 | 17.9 | 3.42 | 17039.06 | 3103.06 | 47.26 | 9.03 | 101.24 | 267.27 | 0.35 | 0.92
3 | ТЕРр58-04-01 | Разборка парапетных решеток | 100 м парапетных решеток | 1,44 144/100 | 168.49 | 165.61 | 2.88 |  | 242.63 | 238.48 | 4.15 |  | 14.8 | 21.31
4 | ТЕР12-01-012-01 | Ограждение кровель перилами | 100 м ограждения | 1.9 | 2500.22 | 84.11 | 58.38 | 4.56 | 4750.42 | 159.81 | 110.92 | 8.66 | 6.67 | 12.67 | 0.43 | 0.82
5 | СЦМ-201-0777 | Конструктивные элементы вспомогательного назначения, с преобладанием профильного проката собираемые из двух и более деталей, с отверстиями и без отверстий, соединяемые на сварке | т | -0.57 | 7789.73 |  |  |  | -4440.15
6 | ТЕР12-01-012-01 | Ограждение кровель перилами | 100 м ограждения | 1.2 | 2500.22 | 84.11 | 58.38 | 4.56 | 3000.26 | 100.93 | 70.06 | 5.47 | 6.67 | 8 | 0.43 | 0.52
7 | ЕНиР7-14-10 | Перекладка утеплителя толщ.100мм | 100 м2 слоя | 5.6 | 580.75 | 580.75 |  |  | 3252.2 | 3252.2 |  |  | 10 | 56
8 | ТЕРр69-07-01 Прим. | Устройство: трапов (настил) на скат кровли | 100 погонных м ходов или переходных мостиков | 0.17 | 2315.5 | 237.12 | 14.65 | 2.33 | 393.64 | 40.31 | 2.49 | 0.4 | 20.8 | 3.54 | 0.27 | 0.05
9 | ТЕР10-01-010-02 Прим. | Установка подкладок под переходные мостики на чердаке | 1 м3 древесины в конструкции | 1.1 | 910.27 | 239.99 | 31.69 |  | 1001.3 | 263.99 | 34.86 |  | 20.1 | 22.11 | 0.38 | 0.42
10 | ТЕРр58-22-02 Прим. | Установка страховочных крюков в стропильную систему | 100 шт. | 0,04 4/100 | 1018.93 | 251.94 | 0.77 |  | 40.76 | 10.08 | 0.03 |  | 21.7 | 0.87 | 0.01
11 | ТЕРр58-12-04 Прим. | Устройство обрешетки с прозорами из брусков 50х50 | 100 м2 | 0,3 30/100 | 1121.54 | 207.85 | 9.44 | 1.09 | 336.46 | 62.36 | 2.83 | 0.33 | 18.41 | 5.52 | 0.16 | 0.05
12 | ТЕРр58-06-01 Прим. | Перекладка покрытия из асбоцементных листов: обыкновенного профиля | 100 м2 покрытий | 3 300/100 | 3509.18 | 986.58 | 238.21 | 23.89 | 10527.54 | 2959.74 | 714.63 | 71.67 | 81.2 | 243.6 | 2.41 | 7.23
13 | СЦМ-101-0032 | Листы асбестоцементные волнистые обыкновенного профиля, толщиной 5.5 мм | м2 | -405 | 11.88 |  |  |  | -4811.4
Вывоз мусора.
15 | СЦП1-3-26 | Погрузочные работы при автомобильных перевозках: Мусор строительный | за т груза | 2,8 0,3+2,5 | 1.78 |  |  |  | 4.98
16 | СЦП3-3-25-1 | Перевозка навалочных грузов автомобилями-самосвалами (работающими вне карьеров), расстояние перевозки 25 км: класс груза 1 | 1 т | 2,8 0,3+2,5 | 22.04 |  | 22.04 |  | 61.71 |  | 61.71
Итого прямые затраты по смете в ценах 2001г. | [8 empty] | 49096.44 | 13790.84 | 1082.55 | 102.05 |  | 950.96 |  | 10.67
Итого прямые затраты по смете с учетом коэффициентов к итогам | [8 empty] | 245709.04 | 102879.67 | 4259.28 | 761.29 |  | 7094.16 |  | 10.67
В том числе, справочно:
Перевод в цены 3кв. 2010г. (фед.) ОЗП=7,46; ЭМ-ЗПМ=3,74; ЗПМ=7,46; МАТ=4,04; ТЗ=7,46 (Поз. 1-3, 7, 10-13, 4-6, 8, 14, 9) | [8 empty] | 196288.49 | 89088.83 | 3176.73 | 659.24 |  | 6143.2016
Перевозка автотранспортом грунта и строительного мусора 3кв. 2010г.(фед.) ПЗ=5,86 (Поз. 15-16) | [8 empty] | 324.11
Накладные расходы | [8 empty] | 81757.8
В том числе, справочно:
78%*0,94 ФОТ (от 303,69) (Поз. 8, 14) | [8 empty] | 222.67
83%*0,94 ФОТ (от 99317,37) (Поз. 1-3, 7, 10-13) | [8 empty] | 77487.41
118%*0,9 * 0,94 ФОТ (от 1969,37) (Поз. 9) | [8 empty] | 1966.02
120%*0,9 * 0,94 ФОТ (от 2050,53) (Поз. 4-6) | [8 empty] | 2081.7
Сметная прибыль | [8 empty] | 66895.66
В том числе, справочно:
50% ФОТ (от 303,69) (Поз. 8, 14) | [8 empty] | 151.85
63%*0,85 ФОТ (от 1969,37) (Поз. 9) | [8 empty] | 1054.6
65% ФОТ (от 99317,37) (Поз. 1-3, 7, 10-13) | [8 empty] | 64556.29
65%*0,85 ФОТ (от 2050,53) (Поз. 4-6) | [8 empty] | 1132.92
Итого | [8 empty] | 394362.5 |  |  |  |  | 7094.16 |  | 10.67
В том числе:
Материалы | [8 empty] | 138241
Машины и механизмы | [8 empty] | 4259.28
ФОТ | [8 empty] | 103640.96
Накладные расходы | [8 empty] | 81757.8
Сметная прибыль | [8 empty] | 66895.66
НДС 18% | [8 empty] | 70985.25
ВСЕГО по смете | [8 empty] | 465347.75 |  |  |  |  | 7094.16 |  | 10.67
Составил Шмыкова Г.М.