## Локальная смета
| СОГЛАСОВАНО: | [11 empty] | УТВЕРЖДАЮ:
| _____________________________ | [11 empty] | __________________________
| " _____ " ________________ 200_ г. | [11 empty] | "____" ______________200_ г.
Комсомольский проспект,82
(наименование стройки)
ЛОКАЛЬНЫЙ СМЕТНЫЙ РАСЧЕТ №
(локальная смета)
|  | на | капитальный ремонт (общестроительные работы) в многоквартирном доме по ул.Комсомольский проспект, 82
(наименование работ и затрат, наименование объекта)
Основание:
|  |  | Сметная стоимость строительных работ ___________________________________________________________ | [5 empty] | ___________________________224008,11 |  | руб.
|  |  | Средства на оплату труда ___________________________________________________________ | [5 empty] | ___________________________42330,42 |  | руб.
|  |  | Сметная трудоемкость ___________________________________________________________ | [5 empty] | ___________________________________________________________466,28 |  | чел.час
Составлен(а) в текущих (прогнозных) ценах по состоянию на 3 кв 2010 г.
№ пп | Обоснование | Наименование | Ед. изм. | Кол. | Стоимость единицы, руб. |  |  |  | Общая стоимость, руб. |  |  |  | Т/з осн. раб.на ед. | Т/з осн. раб. Всего | Т/з мех. на ед. | Т/з мех. Всего
[5 empty] | Всего | В том числе |  |  | Всего | В том числе
[6 empty] | Осн.З/п | Эк.Маш | З/пМех |  | Осн.З/п | Эк.Маш | З/пМех
1 | 2 | 3 | 4 | 5 | 6 | 7 | 8 | 9 | 10 | 11 | 12 | 13 | 14 | 15 | 16 | 17
Раздел 1. Новый Раздел
1 | ТЕРр61-31-01 | Оштукатуривание поверхности дымовых труб | 100 м2 поверхности | 0.44 | 2561.13 | 1737.11 | 3.33 |  | 1126.9 | 764.33 | 1.47 |  | 131.4 | 57.82
2 | ТЕРр62-37-01 | Окраска известковыми составами печей, стояков, труб | 100 м2 окрашиваемой поверхности | 2.08 | 164.81 | 147.87 | 0.77 |  | 342.8 | 307.57 | 1.6 |  | 12.17 | 25.31 | 0.01 | 0.02
3 | ТЕР10-01-010-01 | Установка элементов каркаса из брусьев под обивку | 1 м3 древесины в конструкции | 0.19 | 1560.59 | 268.65 | 30.38 |  | 296.51 | 51.04 | 5.77 |  | 22.5 | 4.28 | 0.36 | 0.07
4 | ТЕР10-01-044-12 | Обивка труб кровельной сталью оцинкованной по дереву с одной стороны | 100 м2 проемов | 0.73 | 10161.15 | 926.36 | 16.31 | 1.1 | 7417.64 | 676.24 | 11.91 | 0.8 | 79.79 | 58.25 | 0.18 | 0.13
5 | ТЕРр58-04-01 | Разборка парапетных решеток | 100 м парапетных решеток | 2.18 | 168.49 | 165.61 | 2.88 |  | 367.31 | 361.03 | 6.28 |  | 14.8 | 32.26
6 | ТЕР12-01-012-01 | Ограждение кровель перилами | 100 м ограждения | 2.18 | 2500.22 | 84.11 | 58.38 | 4.56 | 5450.48 | 183.36 | 127.27 | 9.94 | 6.67 | 14.54 | 0.43 | 0.94
7 | ТЕР15-04-030-04 | Масляная окраска металлических поверхностей: решеток, переплетов, труб диаметром менее 50 мм и т.п., количество окрасок 2 | 100 м2 окрашиваемой поверхности | 1.31 | 1351.54 | 896.07 | 2.73 | 0.14 | 1770.52 | 1173.85 | 3.58 | 0.18 | 71.06 | 93.09 | 0.04 | 0.05
8 | ТЕРр58-02-01 | Разборка слуховых окон: прямоугольных двускатных | 100 окон | 0.03 | 3871.74 | 3853.28 | 18.46 |  | 116.15 | 115.6 | 0.55 |  | 341.3 | 10.24
9 | ТЕР10-01-003-01 | Устройство слуховых окон | 1 слуховое окно | 3 | 324.54 | 80.55 | 20.93 | 1.73 | 973.62 | 241.65 | 62.79 | 5.19 | 6.63 | 19.89 | 0.22 | 0.66
10 | ТЕР15-04-024-05 | Простая окраска масляными составами по дереву: заполнений проемов оконных | 100 м2 окрашиваемой поверхности | 0.02 | 1127.36 | 555.09 | 3.5 | 0.14 | 22.55 | 11.1 | 0.07 |  | 44.55 | 0.89 | 0.05
11 | ТЕРр69-07-01 | Устройство: ходов | 100 погонных м ходов или переходных мостиков | 1.8 | 2315.5 | 237.12 | 14.65 | 2.33 | 4167.9 | 426.82 | 26.37 | 4.19 | 20.8 | 37.44 | 0.27 | 0.49
12 | ТЕРр69-07-02 | Устройство: переходных мостиков | 100 погонных м ходов или переходных мостиков | 0.34 | 6127.69 | 1190.16 | 150.3 | 6.29 | 2083.41 | 404.65 | 51.1 | 2.14 | 104.4 | 35.5 | 2.16 | 0.73
13 | ТЕРр69-07-02 | Устройство: лестниц к слуховым окнам | 100 погонных м ходов или переходных мостиков | 0.12 | 6127.69 | 1190.16 | 150.3 | 6.29 | 735.32 | 142.82 | 18.04 | 0.75 | 104.4 | 12.53 | 2.16 | 0.26
14 | ТЕРр58-06-01 | Ремонт отдельных мест покрытия из асбоцементных листов: обыкновенного профиля | 100 м2 покрытий | 0.5 | 3509.18 | 986.58 | 238.21 | 23.89 | 1754.59 | 493.29 | 119.11 | 11.95 | 81.2 | 40.6 | 2.41 | 1.21
15 | ТЕРр58-05-05 | Ремонт деревянных элементов конструкций крыш: смена отдельных частей мауэрлатов с осмолкой и обертывание толью | 100 м | 0.03 | 4130.02 | 1946.55 | 54.25 |  | 123.9 | 58.4 | 1.63 |  | 160.21 | 4.81 | 0.63 | 0.02
16 | ТЕРр58-20-08 | Смена обделок из листовой стали, примыканий к: вытяжным трубам | 100 м | 0.1 | 2880.49 | 1128.25 | 55.34 | 8.21 | 288.05 | 112.83 | 5.53 | 0.82 | 92.86 | 9.29 | 0.1 | 0.01
17 | ТЕР10-01-002-01 | Установка стропил | 1 м3 древесины в конструкции | 0.396 | 1808.2 | 284.98 | 36.57 | 2.36 | 716.05 | 112.85 | 14.48 | 0.93 | 24.09 | 9.54 | 0.37 | 0.15
Раздел 2. Новый Раздел
18 | СЦП3-3-26-1 | Перевозка навалочных грузов автомобилями-самосвалами (работающими вне карьеров), расстояние перевозки 26 км: класс груза 1 | 1 т | 3 | 22.7 |  |  |  | 68.1
19 | СЦП1-3-26 | Погрузочные работы при автомобильных перевозках: Мусор строительный | за т груза | 3 | 1.78 |  |  |  | 5.34
Итого прямые затраты по смете в ценах 2001г. | [8 empty] | 27827.14 | 5637.43 | 457.55 | 36.89 |  | 466.28 |  | 4.74
Итого прямые затраты по смете с учетом коэффициентов к итогам | [8 empty] | 131835.29 | 42055.23 | 1848.48 | 275.19 |  | 466.28 |  | 4.74
В том числе, справочно:
ОЗП=7,46; ЭМ-ЗПМ=3,74; ЗПМ=7,46; МАТ=4,04 (Поз. 1-4, 9, 17, 5, 8, 14-16, 6-7, 10-13) | [8 empty] | 103651.23 | 36417.8 | 1390.92 | 238.31
Вывоз мусора ПЗ=5,86 (Поз. 18-19) | [8 empty] | 356.92
Накладные расходы | [8 empty] | 35468.94
В том числе, справочно:
78%*0,94 ФОТ (от 7321,02) (Поз. 11-13) | [8 empty] | 5367.77
79%*0,94 ФОТ (от 5701,9) (Поз. 1) | [8 empty] | 4234.23
80%*0,94 ФОТ (от 2294,47) (Поз. 2) | [8 empty] | 1725.44
83%*0,94 ФОТ (от 8608,24) (Поз. 5, 8, 14-16) | [8 empty] | 6716.15
105%*(0,9*0,94) ФОТ (от 8841,07) (Поз. 7, 10) | [8 empty] | 7853.52
118%*(0,9*0,94) ФОТ (от 8121,7) (Поз. 3-4, 9, 17) | [8 empty] | 8107.89
120%*(0,9*0,94) ФОТ (от 1442,02) (Поз. 6) | [8 empty] | 1463.94
Сметная прибыль | [8 empty] | 22533.15
В том числе, справочно:
50% ФОТ (от 15317,39) (Поз. 1-2, 11-13) | [8 empty] | 7658.7
55%*0,85 ФОТ (от 8841,07) (Поз. 7, 10) | [8 empty] | 4133.2
63%*0,85 ФОТ (от 8121,7) (Поз. 3-4, 9, 17) | [8 empty] | 4349.17
65% ФОТ (от 8608,24) (Поз. 5, 8, 14-16) | [8 empty] | 5595.36
65%*0,85 ФОТ (от 1442,02) (Поз. 6) | [8 empty] | 796.72
Итоги по смете:
Итого | [8 empty] | 189837.38 |  |  |  |  | 466.28 |  | 4.74
НДС 18% | [8 empty] | 34170.73
ВСЕГО по смете | [8 empty] | 224008.11 |  |  |  |  | 466.28 |  | 4.74
Составил Плаксина
Проверил