## Локальная смета
Приложение №3
к извещению от 27.10.2010 №30
СОГЛАСОВАНО: | [11 empty] | УТВЕРЖДАЮ:
Директор
МУ "СОИИ"
_________________ | [11 empty] | _________________К.В.Нецветаев
" _____ " ________________ 200_ г. | [11 empty] | "____" ______________200_ г.
МУ "СОИИ"
(наименование стройки)
ЛОКАЛЬНЫЙ СМЕТНЫЙ РАСЧЕТ №
(локальная смета)
|  | на | текущий ремонт бесхозяйной сети холодного водоснабжения Д 100 мм ввод жилого
дома по адресу: ул.Тургенева,18/3
(наименование работ и затрат, наименование объекта)
Основание:
|  |  | Сметная стоимость строительных работ _______________________________________________________________________________________________ | [5 empty] | ___________________________233446,92 |  | руб.
|  |  | Средства на оплату труда _______________________________________________________________________________________________ | [5 empty] | ___________________________30744,86 |  | руб.
|  |  | Сметная трудоемкость _______________________________________________________________________________________________ | [5 empty] | _______________________________________________________________________________________________290,72 |  | чел.час
Составлен(а) в текущих (прогнозных) ценах по состоянию на 4 кв. 2010 г.
№ пп | Обоснование | Наименование | Ед. изм. | Кол. | Стоимость единицы, руб. |  |  |  | Общая стоимость, руб. |  |  |  | Т/з осн. раб.на ед. | Т/з осн. раб. Всего | Т/з мех. на ед. | Т/з мех. Всего
[5 empty] | Всего | В том числе |  |  | Всего | В том числе
[6 empty] | Осн.З/п | Эк.Маш | З/пМех |  | Осн.З/п | Эк.Маш | З/пМех
1 | 2 | 3 | 4 | 5 | 6 | 7 | 8 | 9 | 10 | 11 | 12 | 13 | 14 | 15 | 16 | 17
Раздел 1.
1 | ТЕРр68-03-01 | Валка деревьев в городских условиях (липа, сосна, кедр, тополь) диаметром: до 300 мм | 1 складочный м3 кряжей | 7 | 43.89 | 30.69 | 13.2 |  | 307.23 | 214.83 | 92.4 |  | 2.57 | 17.99
2 | ТЕР01-02-111-03 | Корчевка вручную пней диаметром: от 190 до 250 мм | 100 пней | 0.05 | 454.28 | 454.28 |  |  | 22.71 | 22.71 |  |  | 41 | 2.05
3 | ТЕРр68-12-04 | Разборка покрытий и оснований: асфальтобетонных с помощью молотков отбойных | 100 м3 конструкций | 0,0012 1,5*2*0,04/100 | 9623.46 | 2878.83 | 6744.63 | 570.58 | 11.55 | 3.45 | 8.1 | 0.68 | 243.35 | 0.29 | 41.39 | 0.05
4 | ТЕРр68-12-02 | Разборка покрытий и оснований: щебеночных | 100 м3 конструкций | 0,003 1,5*2*0,1/100 | 930.79 | 205.56 | 725.23 | 69.06 | 2.79 | 0.62 | 2.17 | 0.21 | 18.37 | 0.06 | 5.59 | 0.02
5 | ТЕР01-01-003-08 | Разработка грунта в отвал экскаваторами "драглайн" или "обратная лопата" с ковшом вместимостью 0,65 (0,5-1) м3, группа грунтов: 2 | 1000 м3 грунта | 0.1305 | 4255.71 | 116.12 | 4139.59 | 418.51 | 555.37 | 15.15 | 540.22 | 54.62 | 10.48 | 1.37 | 22.77 | 2.97
6 | ТЕР01-01-013-08 | Разработка грунта с погрузкой на автомобили-самосвалы экскаваторами с ковшом вместимостью 0,65 (0,5-1) м3, группа грунтов: 2 | 1000 м3 грунта | 0.1219 | 5634.49 | 126.42 | 5502.4 | 608.19 | 686.84 | 15.41 | 670.74 | 74.14 | 11.41 | 1.39 | 33.09 | 4.03
7 | ТЕР01-02-057-02 | Разработка грунта вручную в траншеях глубиной до 2 м без креплений с откосами, группа грунтов: 2 КОЭФ. К ПОЗИЦИИ: 3.187 Доработка вручную, зачистка дна и стенок с выкидкой грунта в котлованах и траншеях, разработанных механизированным способом ОЗП=1,2; ТЗ=1,2 | 100 м3 грунта | 0.27 | 2047.58 | 2047.58 |  |  | 552.85 | 552.85 |  |  | 184.8 | 49.9
8 | СЦП1-3-7 | Погрузочные работы при автомобильных перевозках: Грунт растительного слоя (земля, перегной) | за т груза | 47,25 27*1,75 | 1.96 |  |  |  | 92.61
9 | СЦП3-3-10-1 | Перевозка навалочных грузов автомобилями-самосвалами (работающими вне карьеров), расстояние перевозки 10 км: класс груза 1 | 1 т | 275,625 157,5*1,75 | 10.11 |  |  |  | 2786.57
10 | ТЕРр66-01-02 | Разборка трубопроводов водоснабжения из чугунных труб диаметром: 100 мм | 100 м | 0.8 | 1026.01 | 1026.01 |  |  | 820.81 | 820.81 |  |  | 92.6 | 74.08
11 | ТЕРр66-26-02 | Демонтаж задвижек диаметром до: 100 мм | 1 задвижка | 1 | 21.76 | 14.02 | 7.74 |  | 21.76 | 14.02 | 7.74 |  | 1.14 | 1.14 | 0.1 | 0.1
12 | ТЕР22-04-001-01 | Устройство круглых колодцев из сборного железобетона в грунтах: сухих | 10 м3 железобетонных и бетонных конструкций колодцев | 0.15 | 24400.77 | 1324.5 | 2901.37 | 326.42 | 3660.12 | 198.68 | 435.21 | 48.96 | 106.3 | 15.95 | 28.54 | 4.28
13 | СЦМ-103-0754 | Люк чугунный тяжелый | шт | 1 | 772.74 |  |  |  | 772.74
14 | ТЕРр52-11-03 | Водоотлив из колодца: электрическими (механическими) насосами | 100 м3 воды | 0.1 | 89.16 | 77.56 | 11.6 | 6.05 | 8.92 | 7.76 | 1.16 | 0.61 | 7 | 0.7 | 0.4 | 0.04
15 | ТЕР23-01-001-01 | Устройство основания: песчаного | 10 м3 основания | 0.75 | 928.44 | 118.42 | 33.97 | 4.79 | 696.33 | 88.82 | 25.48 | 3.59 | 10.2 | 7.65 | 0.35 | 0.26
16 | ТЕР22-01-021-03 | Укладка трубопроводов из полиэтиленовых труб диаметром: 100 мм | 1 км трубопровода | 0.08 | 80520.93 | 2975.03 | 3371.14 | 479.7 | 6441.67 | 238 | 269.69 | 38.38 | 225.04 | 18 | 30.8 | 2.46
17 | СЦМ-530-0048 | Трубы напорные из полиэтилена низкого давления среднего типа: наружным диаметром 110 мм | 10 м | -8.08 | 733.4 |  |  |  | -5925.87
18 | Счет-фактура | Труба полиэтиленовая ПЭ100 SDR17 ГОСТ 18599-01 110х606 215/1,18/4,23*1,03*1,012) | м | 80.8 | 44.9 |  |  |  | 3627.92
19 | ТЕР22-03-007-02 | Установка задвижек или клапанов обратных стальных диаметром: 100 мм | 1 задвижка (или клапан обратный) | 1 | 1243.6 | 29.93 | 3.87 |  | 1243.6 | 29.93 | 3.87 |  | 2.29 | 2.29 | 0.05 | 0.05
20 | Счет фактура | Втулка под фланец SDR11 110 (322/1,18/4,23*1,03*1,012) | шт | 1 | 67.24 |  |  |  | 67.24
21 | ТЕР22-03-002-01 | Установка полиэтиленовых фасонных частей: отводов, колен, патрубков, переходов 328,20 = 482,26 - 1 x 154,06 | 10 фасонных частей | 0.1 | 328.2 | 62.02 | 266.18 | 41.03 | 32.82 | 6.2 | 26.62 | 4.1 | 4.8 | 0.48 | 2.62 | 0.26
22 | Счет фактура | Отвод 90 SDR11 110 (461/1,18/4,23*1,03*1,012) | шт | 1 | 96.27 |  |  |  | 96.27
23 | ТЕР22-03-001-05 | Установка фасонных частей стальных сварных диаметром: 100-250 мм 17 259,52 = 30 078,52 - 1 x 12 819,00 | 1 т фасонных частей | 0.00612 | 17259.52 | 5561.74 | 10602.12 | 1896.08 | 105.63 | 34.04 | 64.89 | 11.6 | 353.8 | 2.17 | 105.35 | 0.64
24 | СЦМ-534-0190 | Тройники переходные на Ру до 16 МПа (160 кгс/см2) диаметром условного прохода: 150х100 мм, наружным диаметром и толщиной стенки 159х4.5-108х4 мм | шт | 1 | 764.52 |  |  |  | 764.52
25 | ТЕР22-01-011-04 | Укладка стальных водопроводных труб с гидравлическим испытанием диаметром: 125 мм (гильза) | 1 км трубопровода | 0.0006 | 99708.13 | 6262.2 | 4301.58 | 849.43 | 59.82 | 3.76 | 2.58 | 0.51 | 426 | 0.26 | 37.42 | 0.02
26 | ТЕР16-07-006-01 | Заделка сальников при проходе труб через фундаменты или стены подвала диаметром до 100 мм | 1 сальник | 1 | 26.58 | 23.26 |  |  | 26.58 | 23.26 |  |  | 1.8 | 1.8
27 | ТЕР46-03-017-06 | Заделка отверстий, гнезд и борозд в стенах и перегородках бетонных площадью до 0,2 м2 | 1 м3 заделки | 0.005 | 1703.88 | 699.81 | 31.66 |  | 8.52 | 3.5 | 0.16 |  | 60.8 | 0.3 | 0.4
28 | ТЕР01-02-061-01 | Засыпка вручную траншей, пазух котлованов и ям, ПГС | 100 м3 грунта | 0.225 | 941.64 | 941.64 |  |  | 211.87 | 211.87 |  |  | 88.5 | 19.91
29 | ТЕР01-01-033-01 | Засыпка траншей и котлованов с перемещением грунта до 5 м бульдозерами мощностью 59 (80) кВт (л.с.): ПГС | 1000 м3 грунта | 1.1275 | 715.77 |  | 715.77 | 119.47 | 807.03 |  | 807.03 | 134.7 |  |  | 7.6 | 8.57
30 | СЦМ-408-0200 | Смесь песчано-гравийная природная | м3 | 150 | 74.92 |  |  |  | 11238
31 | ТЕР01-01-033-02 | Засыпка траншей и котлованов с перемещением грунта до 5 м бульдозерами мощностью 59 (80) кВт (л.с.): 2 группа грунтов | 1000 м3 грунта | 0.1219 | 835.38 |  | 835.38 | 139.44 | 101.83 |  | 101.83 | 17 |  |  | 8.87 | 1.08
32 | ТЕР01-02-005-01 | Уплотнение грунта пневматическими трамбовками, группа грунтов: 1, 2 | 100 м3 уплотненного грунта | 2.794 | 501.3 | 152.24 | 349.06 | 41.59 | 1400.63 | 425.36 | 975.27 | 116.2 | 12.53 | 35.01 | 3.04 | 8.49
33 | СЦП1-3-26 | Погрузочные работы при автомобильных перевозках: Мусор строительный (трубы. древесина) | за т груза | 7 | 1.78 |  |  |  | 12.46
34 | СЦП3-3-25-1 | Перевозка навалочных грузов автомобилями-самосвалами (работающими вне карьеров), расстояние перевозки 25 км: класс груза 1 | 1 т | 7 | 22.04 |  | 22.04 |  | 154.28 |  | 154.28
Итого прямые затраты по смете в ценах 2001г. | [8 empty] | 31474.02 | 2931.03 | 4189.44 | 505.3 |  | 252.79 |  | 33.32
Итого прямые затраты по смете с учетом коэффициентов к итогам | [8 empty] | 155008.74 | 26223.98 | 21683.76 | 4520.88 |  | 290.72 |  | 38.33
В том числе, справочно:
Работы на инженерных сетях в черте городской застройки ОЗП=15%; ЭМ=15%; ЗПМ=15%; ТЗ=15%; ТЗМ=15% (Поз. 1, 3-4, 2, 5-6, 29-32, 7, 28, 10-13, 15-25, 14, 26-27) | [8 empty] | 1044.92 | 439.65 | 605.27 | 75.8 |  | 37.9185 |  | 4.998
В ценах 4 кв. 2010 г. ОЗП=7,78; ЭМ-ЗПМ=4,19; ЗПМ=7,78; МАТ=4,18 (Поз. 1, 3-4, 2, 5-6, 29-32, 7, 28, 10-13, 15-25, 14, 26-27) | [8 empty] | 107991.22 | 22853.28 | 16889.05 | 3939.79
Перевозки ПЗ=5,76 (Поз. 8, 33, 9, 34) | [8 empty] | 14498.58
Накладные расходы | [8 empty] | 27455.17
В том числе, справочно:
95%*0,94 ФОТ (от 30744,86) (Поз. 1, 3-4, 2, 5-6, 29-32, 7, 28, 10-13, 15-25, 14, 26-27) | [8 empty] | 27455.17
Сметная прибыль | [8 empty] | 15372.46
В том числе, справочно:
50% ФОТ (от 30744,86) (Поз. 1, 3-4, 2, 5-6, 29-32, 7, 28, 10-13, 15-25, 14, 26-27) | [8 empty] | 15372.46
Итоги по смете:
Благоустройство (ремонтно-строительные) | [8 empty] | 5196.23 |  |  |  |  | 21.09 |  | 0.08
Земляные работы, выполняемые по другим видам работ (подготовительным, сопутствующим, укрепительным) | [8 empty] | 486.29 |  |  |  |  | 2.36
Земляные работы, выполняемые механизированным способом | [8 empty] | 78234.02 |  |  |  |  | 43.44 |  | 28.91
Земляные работы, выполняемые ручным способом | [8 empty] | 16372.84 |  |  |  |  | 80.28
Погрузо-разгрузочные работы при автомобильных перевозках | [8 empty] | 605.2
Перевозка грузов автомобильным транспортом | [8 empty] | 16939.3
Наружные инженерные сети: разборка, очистка (ремонтно-строительные) | [8 empty] | 17911.07 |  |  |  |  | 86.5 |  | 0.12
Наружные сети водопровода, канализации, теплоснабжения, газопровода | [8 empty] | 61301.66 |  |  |  |  | 53.82 |  | 9.17
Фундаменты (ремонтно-строительные) | [8 empty] | 181.76 |  |  |  |  | 0.81 |  | 0.05
Сантехнические работы - внутренние (трубопроводы, водопровод, канализация, отопление, газоснабжение, вентиляция и кондиционирование воздуха) | [8 empty] | 511.91 |  |  |  |  | 2.07
Работы по реконструкции зданий и сооружений (усиление и замена существующих конструкций, разборка и возведение отдельных конструктивных элементов) | [8 empty] | 96.09 |  |  |  |  | 0.35
Итого | [8 empty] | 197836.37 |  |  |  |  | 290.72 |  | 38.33
В том числе:
Материалы | [8 empty] | 89710.78
Машины и механизмы | [8 empty] | 21683.76
ФОТ | [8 empty] | 30744.86
Накладные расходы | [8 empty] | 27455.17
Сметная прибыль | [8 empty] | 15372.46
НДС 18% | [8 empty] | 35610.55
ВСЕГО по смете | [8 empty] | 233446.92 |  |  |  |  | 290.72 |  | 38.33
Составил ___________________________
Проверил ___________________________