## Локальная смета
| СОГЛАСОВАНО: | [11 empty] | УТВЕРЖДАЮ:
Текущий ремонт помещений №51, 52, 53, 54, 57, 58, согласно плана строения
| _____________________________ | [5 empty] | (бассейн с подсобными помещениями) МДОУ "Детский сад №270" по ул.Ласьвинская, 22А | [5 empty] | __________________________
по ул.Ласьвинская, 22А в Кировском районе г.Перми
(наименование стройки)
ЛОКАЛЬНЫЙ СМЕТНЫЙ РАСЧЕТ №
(локальная смета)
|  | на | устройство водоснабжения, канализации
(наименование работ и затрат, наименование объекта)
Основание: ППС-08-2010-ВК
|  |  | Сметная стоимость _______________________________________________________________________________________________ | [5 empty] | ,316 855,37 |  | тыс.руб.
|  |  | строительных работ _______________________________________________________________________________________________ | [5 empty] | _______________________________________________________________________________________________222,291 |  | тыс.руб.
|  |  | монтажных работ _______________________________________________________________________________________________ | [5 empty] | _______________________________________________________________________________________________3,980 |  | тыс.руб.
|  |  | оборудования _______________________________________________________________________________________________ | [5 empty] | _______________________________________________________________________________________________42,251 |  | тыс.руб.
|  |  | Средства на оплату труда _______________________________________________________________________________________________ | [5 empty] | ___________________________34,525 |  | тыс.руб.
|  |  | Сметная трудоемкость _______________________________________________________________________________________________ | [5 empty] | _______________________________________________________________________________________________318,52 |  | чел.час
Составлен(а) в текущих (прогнозных) ценах по состоянию на 3 квартал 2010 г.
№ пп | Обоснование | Наименование | Ед. изм. | Кол. | Стоимость единицы, руб. |  |  |  | Общая стоимость, руб. |  |  |  | Т/з осн. раб.на ед. | Т/з осн. раб. Всего | Т/з мех. на ед. | Т/з мех. Всего
[5 empty] | Всего | В том числе |  |  | Всего | В том числе
[6 empty] | Осн.З/п | Эк.Маш | З/пМех |  | Осн.З/п | Эк.Маш | З/пМех
1 | 2 | 3 | 4 | 5 | 6 | 7 | 8 | 9 | 10 | 11 | 12 | 13 | 14 | 15 | 16 | 17
Раздел 1. Санитарно-техническое оборудование
1 | ТЕР17-01-001-13 | Установка умывальников одиночных0: с подводкой холодной воды | 10 комплектов | 0.1 | 1550.81 | 226.27 | 20.33 | 1.78 | 155.08 | 22.63 | 2.03 | 0.18 | 16.54 | 1.65 | 0.32 | 0.03
2 | ТЕР17-01-002-03 | Установка смесителей для умывальника, тип См-УмДЦБА | 10 шт | 0.1 | 1283.28 | 95.76 | 0.17 |  | 128.33 | 9.58 | 0.02 |  | 7 | 0.7
3 | ТЕР17-01-001-02 | Установка ванн купальных прямых: стальных | 10 комплектов | 0.1 | 14258.63 | 296.17 | 87.34 | 7.2 | 1425.86 | 29.62 | 8.73 | 0.72 | 21.65 | 2.17 | 1.27 | 0.13
4 | ТЕР17-01-002-03 | Установка смесителей для душа См-ВОРНШлА | 10 шт | 0.3 | 1283.28 | 95.76 | 0.17 |  | 384.98 | 28.73 | 0.05 |  | 7 | 2.1
5 | ТЕР17-01-003-01 | Установка унитазов: с бачком непосредственно присоединенным | 10 комплектов | 0.1 | 3720.27 | 333.38 | 43.53 | 4.38 | 372.03 | 33.34 | 4.35 | 0.44 | 24.64 | 2.46 | 0.71 | 0.07
6 | ТЕР17-01-001-22 | Установка трапов диаметром: 50 мм | 10 комплектов | 0.5 | 1576.17 | 69.22 | 8.96 | 0.41 | 788.09 | 34.61 | 4.48 | 0.21 | 5.06 | 2.53 | 0.13 | 0.07
7 | ТЕР17-01-001-18 | Установка поддонов стальных мелких | 10 комплектов | 0.1 | 5463.35 | 148.98 | 57.34 | 3.15 | 546.34 | 14.9 | 5.73 | 0.32 | 10.89 | 1.09 | 0.85 | 0.09
8 | ТЕР17-01-002-03 | Установка смесителей для душа См-МДРНА | 10 шт | 0.1 | 1283.28 | 95.76 | 0.17 |  | 128.33 | 9.58 | 0.02 |  | 7 | 0.7
Раздел 2. Оборудование и трубопровод хлораторной
9 | ТЕРм11-03-011-01 | Монтаж хлоратора ЛОНИИ-СТО | компл. | 1 | 98.13 | 62.37 | 27.11 | 2.76 | 98.13 | 62.37 | 27.11 | 2.76 | 4.49 | 4.49 | 0.3 | 0.3
10 | ТЕР18-06-002-01 | Установка баллонов | 1 шт. | 2 | 1022.5 | 38.07 | 9.78 | 0.16 | 2045 | 76.14 | 19.56 | 0.32 | 2.88 | 5.76 | 0.02 | 0.04
11 | СЦМ-300-0257 | Грязевики из стальных электросварных и водогазопроводных труб с наружным диаметром входного патрубка 45 мм, корпуса 219 мм | шт | -2 | 757.64 |  |  |  | -1515.28
12 | Стоимость | Вентиль цапковый угловой стальной диам. 10 мм | шт | 4 | 20.97 |  |  |  | 83.88
13 | Стоимость | Накидные гайки из цветного металла диам. 10мм | шт. | 4 | 5.24 |  |  |  | 20.96
14 | ТЕРм12-01-105-01 | Трубопроводы из медных труб, диаметр 10 мм | 100 м | 0.1 | 1549.73 | 1207.94 | 273.74 | 27.75 | 154.97 | 120.79 | 27.37 | 2.78 | 88.3 | 8.83 | 2.51 | 0.25
Раздел 3. Оборудование для Хлораторной
15 | Стоимость | Хлоратор ЛОНИИ-СТО | компл. | 1 | 7107.5 |  |  |  | 7107.5
16 | Стоимость | Промежуточный балон (грязевик) емкостью 50 л | шт. | 1 | 589.68 |  |  |  | 589.68
17 | Стоимость | Баллоны для хлора емкостью 20 л | шт. | 1 | 365.6 |  |  |  | 365.6
18 | Стоимость | Весы циферблатные | шт. | 1 | 336.96 |  |  |  | 336.96
Раздел 4. Смесительная гребенка на t 37 С
19 | ТЕР16-02-004-09 | Прокладка трубопроводов отопления и газоснабжения из стальных бесшовных труб диаметром 273 мм | 100 м трубопровода | 0.005 | 44741.72 | 3500.48 | 911.83 | 31.28 | 223.71 | 17.5 | 4.56 | 0.16 | 258.72 | 1.29 | 6.02 | 0.03
20 | ТЕР16-02-002-06 | Прокладка трубопроводов водоснабжения из стальных водогазопроводных оцинкованных труб диаметром 50 мм | 100 м трубопровода | 0.005 | 7598.74 | 651.58 | 92.33 | 3.3 | 37.99 | 3.26 | 0.46 | 0.02 | 47.63 | 0.24 | 1.08 | 0.01
21 | ТЕР16-02-002-03 | Прокладка трубопроводов водоснабжения из стальных водогазопроводных оцинкованных труб диаметром 25 мм | 100 м трубопровода | 0.04 | 4763.35 | 507.12 | 52.29 | 2.36 | 190.53 | 20.28 | 2.09 | 0.09 | 37.07 | 1.48 | 0.59 | 0.02
22 | СЦМ-300-1485 | Краны шаровые В-В размером 1' | шт | 2 | 122.49 |  |  |  | 244.98
23 | СЦМ-300-1483 | Краны шаровые В-В размером 1/2' | шт | 1 | 55.11 |  |  |  | 55.11
24 | Прайс лист | Обратный клапан, вн/вн 1" | шт | 2 | 61.88 |  |  |  | 123.76
25 | ТЕР18-07-001-04 | Установка термометров в оправе прямых и угловых | 1 комплект | 1 | 344.11 | 4.15 |  |  | 344.11 | 4.15 |  |  | 0.31 | 0.31
26 | ТЕР19-01-005-01 | Установка регуляторов давления газа диаметром: до 20 мм | 1 регулятор | 1 | 4077.22 | 56.95 | 10.32 |  | 4077.22 | 56.95 | 10.32 |  | 4.1 | 4.1 | 0.04 | 0.04
Раздел 5. Смесительная гребенка на t 29 С
27 | ТЕР16-02-004-09 | Прокладка трубопроводов отопления и газоснабжения из стальных бесшовных труб диаметром 273 мм | 100 м трубопровода | 0.0075 | 44741.72 | 3500.48 | 911.83 | 31.28 | 335.56 | 26.25 | 6.84 | 0.23 | 258.72 | 1.94 | 6.02 | 0.05
28 | ТЕР16-02-002-06 | Прокладка трубопроводов водоснабжения из стальных водогазопроводных оцинкованных труб диаметром 50 мм | 100 м трубопровода | 0.005 | 7598.74 | 651.58 | 92.33 | 3.3 | 37.99 | 3.26 | 0.46 | 0.02 | 47.63 | 0.24 | 1.08 | 0.01
29 | ТЕР16-02-002-04 | Прокладка трубопроводов водоснабжения из стальных водогазопроводных оцинкованных труб диаметром 32 мм | 100 м трубопровода | 0.02 | 5543.78 | 507.12 | 52.29 | 2.36 | 110.88 | 10.14 | 1.05 | 0.05 | 37.07 | 0.74 | 0.59 | 0.01
30 | ТЕР16-02-002-03 | Прокладка трубопроводов водоснабжения из стальных водогазопроводных оцинкованных труб диаметром 25 мм | 100 м трубопровода | 0.02 | 4763.35 | 507.12 | 52.29 | 2.36 | 95.27 | 10.14 | 1.05 | 0.05 | 37.07 | 0.74 | 0.59 | 0.01
31 | СЦМ-300-1485 | Краны шаровые В-В размером 1' | шт | 2 | 122.49 |  |  |  | 244.98
32 | СЦМ-300-1483 | Краны шаровые В-В размером 1/2' | шт | 1 | 55.11 |  |  |  | 55.11
33 | Прайс лист | Обратный клапан, вн/вн 1" | шт | 2 | 61.88 |  |  |  | 123.76
34 | ТЕР18-07-001-04 | Установка термометров в оправе прямых и угловых | 1 комплект | 1 | 344.11 | 4.15 |  |  | 344.11 | 4.15 |  |  | 0.31 | 0.31
35 | ТЕР19-01-005-01 | Установка регуляторов давления газа диаметром: до 20 мм | 1 регулятор | 1 | 4077.22 | 56.95 | 10.32 |  | 4077.22 | 56.95 | 10.32 |  | 4.1 | 4.1 | 0.04 | 0.04
36 | ТЕР16-04-002-01 | Прокладка трубопроводов водоснабжения из напорных полиэтиленовых труб низкого давления среднего типа наружным диаметром 20 мм | 100 м трубопровода | 0.08 | 4898.16 | 2680.48 | 1380.93 | 210.96 | 391.85 | 214.44 | 110.47 | 16.88 | 190.24 | 15.22 | 13.64 | 1.09
37 | СЦМ-103-9001-256 | Краны шаровые 1 1/4 | шт | 1 | 129 |  |  |  | 129
38 | СЦМ-300-1485 | Краны шаровые размером 1' | шт | 1 | 122.49 |  |  |  | 122.49
39 | СЦМ-300-1483 | Краны шаровые размером 1/2' | шт | 2 | 55.11 |  |  |  | 110.22
40 | Прайс лист | Обратный клапан, вн/вн 1 1/4 | шт | 1 | 79.8 |  |  |  | 79.8
41 | Прайс лист | Обратный клапан, вн/вн 1' | шт | 1 | 61.88 |  |  |  | 61.88
42 | Прайс лист | Обратный клапан, вн/вн 1 1/2 | шт | 1 | 72.3 |  |  |  | 72.3
Раздел 6. Хозяйственно-питьевой водопровод В1
43 | ТЕР16-02-002-06 | Прокладка трубопроводов водоснабжения из стальных водогазопроводных оцинкованных труб диаметром 50 мм | 100 м трубопровода | 0.12 | 7598.74 | 651.58 | 92.33 | 3.3 | 911.85 | 78.19 | 11.08 | 0.4 | 47.63 | 5.72 | 1.08 | 0.13
44 | СЦМ-300-2006-106 | Отводы, угол 90 градусов, диаметр 57 мм | шт. | 4 | 8.2 |  |  |  | 32.8
45 | СЦМ-534-0139 | Тройники равнопроходные на Ру до 16 МПа (160 кгс/см2) диаметром условного прохода: 50 мм, наружным диаметром 57 мм, толщиной стенки 4 мм | шт | 1 | 235.48 |  |  |  | 235.48
46 | ТЕР16-04-002-06 | Прокладка трубопроводов водоснабжения из напорных полиэтиленовых труб низкого давления среднего типа наружным диаметром 63 мм | 100 м трубопровода | 0.025 | 6524 | 1914.77 | 1394.25 | 211.59 | 163.1 | 47.87 | 34.86 | 5.29 | 141.52 | 3.54 | 13.8 | 0.35
47 | ТЕР16-04-002-04 | Прокладка трубопроводов водоснабжения из напорных полиэтиленовых труб низкого давления среднего типа наружным диаметром 40 мм | 100 м трубопровода | 0.035 | 4812.96 | 2288.22 | 623.44 | 92.75 | 168.45 | 80.09 | 21.82 | 3.25 | 162.4 | 5.68 | 6.21 | 0.22
48 | ТЕР16-04-002-03 | Прокладка трубопроводов водоснабжения из напорных полиэтиленовых труб низкого давления среднего типа наружным диаметром 32 мм | 100 м трубопровода | 0.1 | 3425.22 | 1716.16 | 496.54 | 74.2 | 342.52 | 171.62 | 49.65 | 7.42 | 121.8 | 12.18 | 4.94 | 0.49
49 | ТЕР16-04-002-02 | Прокладка трубопроводов водоснабжения из напорных полиэтиленовых труб низкого давления среднего типа наружным диаметром 25 мм | 100 м трубопровода | 0.055 | 3929 | 2108.43 | 850.3 | 128.9 | 216.1 | 115.96 | 46.77 | 7.09 | 149.64 | 8.23 | 8.42 | 0.46
50 | ТЕР16-04-002-01 | Прокладка трубопроводов водоснабжения из напорных полиэтиленовых труб низкого давления среднего типа наружным диаметром 20 мм | 100 м трубопровода | 0.1 | 4898.16 | 2680.48 | 1380.93 | 210.96 | 489.82 | 268.05 | 138.09 | 21.1 | 190.24 | 19.02 | 13.64 | 1.36
51 | СЦМ-547-0036 | Угольник прямой диаметром 63 мм | 10 шт | 0.1 | 145.41 |  |  |  | 14.54
52 | СЦМ-547-0034 | Угольник прямой диаметром 40 мм | 10 шт | 0.2 | 44.3 |  |  |  | 8.86
53 | СЦМ-547-0032 | Угольник прямой диаметром 25 мм | 10 шт | 0.7 | 23.5 |  |  |  | 16.45
54 | СЦМ-547-0031 | Угольник прямой диаметром 20 мм | 10 шт | 0.2 | 43.47 |  |  |  | 8.69
55 | СЦМ-547-0026 | Тройники прямые диаметром 63 мм | 10 шт | 0.1 | 121.91 |  |  |  | 12.19
56 | СЦМ-547-0023 | Тройники прямые диаметром 32 мм | 10 шт | 0.2 | 29.97 |  |  |  | 5.99
57 | СЦМ-103-9001-211 | Тройники переходные для холодной воды КВ-РВ-КВ диам.40мм-32мм-40мм | шт | 1 | 81.95 |  |  |  | 81.95
58 | Прайс лист | Муфты переходные 63 х 40 мм | шт | 2 | 10.18 |  |  |  | 20.36
59 | СЦМ-103-9001-424 | Муфты переходные 40 х 20 мм | шт | 2 | 7.42 |  |  |  | 14.84
60 | СЦМ-103-9001-423 | Муфты переходные 32-25 мм | шт | 1 | 2.73 |  |  |  | 2.73
61 | Стоимость | Муфта комб. с внутр. резьбой под ключ МВР 63-2" | шт. | 1 | 25.17 |  |  |  | 25.17
62 | Стоимость | Муфта комб. с внутр. резьбой МВР 32-1" | шт. | 2 | 1.44 |  |  |  | 2.88
63 | Стоимость | Муфта комб. с внутр. резьбой МВР 25-3/4" | шт. | 2 | 5.33 |  |  |  | 10.66
64 | Стоимость | Муфта комб. с внутр. резьбой МВР 20-1/2" | шт. | 6 | 2.5 |  |  |  | 15
65 | Стоимость | Муфта комб. с внутр. резьбой МНР 40-11/4" | шт. | 2 | 11.13 |  |  |  | 22.26
66 | Стоимость | Муфта комб. с внутр. резьбой МНР 32-1" | шт. | 2 | 4.23 |  |  |  | 8.46
67 | СЦМ-300-1485 | Краны шаровые размером 1' | шт | 1 | 122.49 |  |  |  | 122.49
68 | СЦМ-300-1484 | Краны шаровые размером 3/4' | шт | 1 | 80.64 |  |  |  | 80.64
69 | СЦМ-300-1483 | Краны шаровые размером 1/2' | шт | 1 | 55.11 |  |  |  | 55.11
70 | ТЕР16-06-005-01 | Установка счетчиков (водомеров) диаметром до 40 мм | 1 счетчик (водомер) | 1 | 227.77 | 5.49 | 0.77 |  | 227.77 | 5.49 | 0.77 |  | 0.41 | 0.41 | 0.01 | 0.01
71 | СЦМ-300-9050-2 | Счетчики (водомеры) турбинные диаметром 80 мм | шт | -1 | 220.87 |  |  |  | -220.87
72 | СЦМ-300-9050-1 | Счетчики (водомеры) крыльчатые 3/4 | шт | 1 | 204.33 |  |  |  | 204.33
73 | ТЕР16-07-001-02 | Установка кранов поливочных, диаметром 25 мм | 1 кран | 2 | 761.13 | 4.1 |  |  | 1522.26 | 8.2 |  |  | 0.3 | 0.6
Раздел 7. Противопожарный водопровод В2
74 | ТЕР16-02-002-06 | Прокладка трубопроводов водоснабжения из стальных водогазопроводных оцинкованных труб диаметром 50 мм | 100 м трубопровода | 0.28 | 7598.74 | 651.58 | 92.33 | 3.3 | 2127.65 | 182.44 | 25.85 | 0.92 | 47.63 | 13.34 | 1.08 | 0.3
75 | СЦМ-300-2006-106 | Отводы, угол 90 градусов, диаметр 57 мм | шт. | 4 | 8.2 |  |  |  | 32.8
76 | СЦМ-103-9001-258 | Краны шаровые диам.50мм | шт | 1 | 257.36 |  |  |  | 257.36
Раздел 8. Трубопровод горячей воды Т3
77 | ТЕР16-02-002-04 | Прокладка трубопроводов водоснабжения из стальных водогазопроводных оцинкованных труб диаметром 32 мм | 100 м трубопровода | 0.06 | 5543.78 | 507.12 | 52.29 | 2.36 | 332.63 | 30.43 | 3.14 | 0.14 | 37.07 | 2.22 | 0.59 | 0.04
78 | СЦМ-300-2006-106 | Отводы, угол 90 градусов, диаметр 57 мм | шт. | 4 | 8.2 |  |  |  | 32.8
79 | ТЕР16-04-002-04 | Прокладка трубопроводов водоснабжения из напорных полиэтиленовых труб низкого давления среднего типа наружным диаметром 40 мм | 100 м трубопровода | 0.1 | 4812.96 | 2288.22 | 623.44 | 92.75 | 481.3 | 228.82 | 62.34 | 9.28 | 162.4 | 16.24 | 6.21 | 0.62
80 | ТЕР16-04-002-03 | Прокладка трубопроводов водоснабжения из напорных полиэтиленовых труб низкого давления среднего типа наружным диаметром 32 мм | 100 м трубопровода | 0.1 | 3425.22 | 1716.16 | 496.54 | 74.2 | 342.52 | 171.62 | 49.65 | 7.42 | 121.8 | 12.18 | 4.94 | 0.49
81 | ТЕР16-04-002-02 | Прокладка трубопроводов водоснабжения из напорных полиэтиленовых труб низкого давления среднего типа наружным диаметром 25 мм | 100 м трубопровода | 0.04 | 3929 | 2108.43 | 850.3 | 128.9 | 157.16 | 84.34 | 34.01 | 5.16 | 149.64 | 5.99 | 8.42 | 0.34
82 | ТЕР16-04-002-01 | Прокладка трубопроводов водоснабжения из напорных полиэтиленовых труб низкого давления среднего типа наружным диаметром 20 мм | 100 м трубопровода | 0.05 | 4898.16 | 2680.48 | 1380.93 | 210.96 | 244.91 | 134.02 | 69.05 | 10.55 | 190.24 | 9.51 | 13.64 | 0.68
83 | Стоимость | Муфта комб. с внутр. резьбой МВР 40-11/4" | шт. | 2 | 10.34 |  |  |  | 20.68
84 | Стоимость | Муфта комб. с внутр. резьбой МВР 25-3/4" | шт. | 2 | 5.33 |  |  |  | 10.66
85 | СЦМ-103-9001-256 | Краны шаровые 1 1/4 | шт | 1 | 129 |  |  |  | 129
86 | СЦМ-300-1484 | Краны шаровые размером 3/4' | шт | 1 | 80.64 |  |  |  | 80.64
87 | ТЕР16-06-005-01 | Установка счетчиков (водомеров) диаметром до 40 мм | 1 счетчик (водомер) | 1 | 227.77 | 5.49 | 0.77 |  | 227.77 | 5.49 | 0.77 |  | 0.41 | 0.41 | 0.01 | 0.01
88 | СЦМ-300-9050-2 | Счетчики (водомеры) турбинные диаметром 80 мм | шт | -1 | 220.87 |  |  |  | -220.87
89 | СЦМ-300-9050-1 | Счетчики (водомеры) крыльчатые 3/4 | шт | 1 | 204.33 |  |  |  | 204.33
Раздел 9. Трубопровод смешанной воды t 37 С
90 | ТЕР16-04-002-03 | Прокладка трубопроводов водоснабжения из напорных полиэтиленовых труб низкого давления среднего типа наружным диаметром 32 мм | 100 м трубопровода | 0.08 | 3425.22 | 1716.16 | 496.54 | 74.2 | 274.02 | 137.29 | 39.72 | 5.94 | 121.8 | 9.74 | 4.94 | 0.4
91 | ТЕР16-04-002-01 | Прокладка трубопроводов водоснабжения из напорных полиэтиленовых труб низкого давления среднего типа наружным диаметром 20 мм | 100 м трубопровода | 0.1 | 4898.16 | 2680.48 | 1380.93 | 210.96 | 489.82 | 268.05 | 138.09 | 21.1 | 190.24 | 19.02 | 13.64 | 1.36
92 | Стоимость | Муфта комб. с внутр. резьбой под ключ МВР 32-1" | шт. | 2 | 5.76 |  |  |  | 11.52
93 | СЦМ-300-1485 | Краны шаровые размером 1' | шт | 1 | 122.49 |  |  |  | 122.49
Раздел 10. Трубопроводы ванны бассейна
94 | ТЕР16-04-002-04 | Прокладка трубопроводов водоснабжения из напорных полиэтиленовых труб низкого давления среднего типа наружным диаметром 40 мм | 100 м трубопровода | 0.14 | 4812.96 | 2288.22 | 623.44 | 92.75 | 673.81 | 320.35 | 87.28 | 12.99 | 162.4 | 22.74 | 6.21 | 0.87
95 | СЦМ-530-0043 | Трубы напорные из полиэтилена низкого давления среднего типа: наружным диаметром 40 мм | 10 м | -1.312 | 164.2 |  |  |  | -215.43
96 | Стоимость | Трубы перфорированные полипропиленовые диаметр 40 | м | 14 | 39.83 |  |  |  | 557.62
97 | ТЕР16-04-002-06 | Прокладка трубопроводов водоснабжения из напорных полиэтиленовых труб низкого давления среднего типа наружным диаметром 63 мм | 100 м трубопровода | 0.12 | 6524 | 1914.77 | 1394.25 | 211.59 | 782.88 | 229.77 | 167.31 | 25.39 | 141.52 | 16.98 | 13.8 | 1.66
98 | ТЕР16-04-002-01 | Прокладка трубопроводов водоснабжения из напорных полиэтиленовых труб низкого давления среднего типа наружным диаметром 20 мм | 100 м трубопровода | 0.15 | 4898.16 | 2680.48 | 1380.93 | 210.96 | 734.72 | 402.07 | 207.14 | 31.64 | 190.24 | 28.54 | 13.64 | 2.05
99 | СЦМ-103-9001-256 | Краны шаровые 1 1/2" | шт | 1 | 129 |  |  |  | 129
100 | ТЕР16-02-002-10 | Прокладка трубопроводов водоснабжения из стальных водогазопроводных оцинкованных труб диаметром 108 мм | 100 м трубопровода | 0.08 | 14071.1 | 1001.03 | 190.91 | 7.7 | 1125.69 | 80.08 | 15.27 | 0.62 | 76.59 | 6.13 | 2.18 | 0.17
101 | Стоимость | Фланец стальной плоский приварной диам.100мм | шт | 2 | 34.14 |  |  |  | 68.28
102 | Стоимость | Задвижка чугунная фланцевая диаметр 100 | шт | 1 | 409.67 |  |  |  | 409.67
Раздел 11. Канализационный трубопровод
103 | ТЕР16-01-005-01 | Прокладка по стенам зданий и в каналах трубопроводов из чугунных канализационных труб диаметром 50 мм | 100 м трубопровода | 0.2 | 9269.67 | 1062.94 | 74.2 | 3.77 | 1853.93 | 212.59 | 14.84 | 0.75 | 77.7 | 15.54 | 0.92 | 0.18
104 | ТЕР16-01-005-02 | Прокладка по стенам зданий и в каналах трубопроводов из чугунных канализационных труб диаметром 100 мм | 100 м трубопровода | 0.25 | 13917.43 | 1169.23 | 109.75 | 5.66 | 3479.36 | 292.31 | 27.44 | 1.42 | 85.47 | 21.37 | 1.36 | 0.34
105 | СЦМ-300-0917 | Ревизии диаметром 50 мм | шт | 1 | 35.78 |  |  |  | 35.78
106 | СЦМ-300-0918 | Ревизии диаметром 100 мм | шт | 1 | 70.6 |  |  |  | 70.6
107 | Стоимость | Задвижка чугунная диаметр 50 | шт | 1 | 182.1 |  |  |  | 182.1
108 | Стоимость | Фланец стальной плоский приварной диам.100мм | шт | 2 | 34.14 |  |  |  | 68.28
109 | Стоимость | Задвижка чугунная фланцевая диаметр 100 | шт | 1 | 409.67 |  |  |  | 409.67
Итого прямые затраты по смете в ценах 2001г. | [8 empty] | 45454.3 | 4424.9 | 1492.01 | 203.1 |  | 318.52 |  | 14.82
Итого прямые затраты по смете с учетом коэффициентов к итогам | [8 empty] | 207392.19 | 33009.75 | 6335.65 | 1515.13 |  | 318.52 |  | 14.82
Накладные расходы | [8 empty] | 36920.52
Сметная прибыль | [8 empty] | 24208.79
Итоги по смете:
Итоги по Строительным работам
Итого Поз. 1-8, 10-11, 19-109 | [8 empty] | 36696.62 | 4241.74 | 1437.53 | 197.56 |  | 305.2 |  | 14.27
Всего с учетом "Индекс инфляции 3 квартал 2010 год ОЗП=7,46; ЭМ-ЗПМ=3,74; ЗПМ=7,46; МАТ=4,04" | [8 empty] | 163064.76 | 31643.38 | 6111.29 | 1473.8 |  | 305.2 |  | 14.27
Накладные расходы 128%*0,9 * 0,94 ФОТ (от 33 117,18) | [8 empty] | 35861.93
Сметная прибыль 83%*0,85 ФОТ (от 33 117,18) | [8 empty] | 23364.17
Итого c накладными и см. прибылью | [8 empty] | 222290.86 |  |  |  |  | 305.2 |  | 14.27
Итоги по Монтажным работам
Итого Поз. 9, 12-14 | [8 empty] | 357.94 | 183.16 | 54.48 | 5.54 |  | 13.32 |  | 0.55
Всего с учетом "Индекс инфляции 3 квартал 2010 год ОЗП=7,46; ЭМ-ЗПМ=3,74; ЗПМ=7,46; МАТ=4,04" | [8 empty] | 2076.74 | 1366.37 | 224.36 | 41.33 |  | 13.32 |  | 0.55
Накладные расходы 80%*0,94 ФОТ (от 1 407,70) | [8 empty] | 1058.59
Сметная прибыль 60% ФОТ (от 1 407,70) | [8 empty] | 844.62
Итого c накладными и см. прибылью | [8 empty] | 3979.95 |  |  |  |  | 13.32 |  | 0.55
Итоги по Оборудованию
Итого Поз. 15-18 | [8 empty] | 8399.74
Всего с учетом "Оборудование ПЗ=5,03; ОЗП=5,03; ЭМ=5,03; МАТ=5,03" | [8 empty] | 42250.69
Итого | [8 empty] | 268521.5 |  |  |  |  | 318.52 |  | 14.82
В том числе:
Материалы | [8 empty] | 125796.1
Машины и механизмы | [8 empty] | 6335.65
ФОТ | [8 empty] | 34524.88
Оборудование | [8 empty] | 42250.69
Накладные расходы | [8 empty] | 36920.52
Сметная прибыль | [8 empty] | 24208.79
НДС 18% | [8 empty] | 48333.87
ВСЕГО по смете | [8 empty] | 316855.37 |  |  |  |  | 318.52 |  | 14.82
Составил Сабанина Е.В.
Проверил