## Локальная смета
Приложение № 2
к Извещению о проведении запроса котировок
№39 от "29" ноября 2010г.
МУЗ ГКП №4
(наименование стройки)
ЛОКАЛЬНЫЙ СМЕТНЫЙ РАСЧЕТ №
(локальная смета)
на монтаж внутреннего противопожарного водопровода в поликлинике №1 по адресу: ул.Шоссе Космонавтов,108.
(наименование работ и затрат, наименование объекта)
|  |  | Основание: | [6 empty] | проект №20-П/09-ПВ, АПВ
|  |  | Сметная стоимость ___________________________________________________________ | [5 empty] | ___________________________291972,8 |  | руб.
|  |  | строительных работ ___________________________________________________________ | [5 empty] | ___________________________________________________________142607,65 |  | руб.
|  |  | монтажных работ ___________________________________________________________ | [5 empty] | ___________________________________________________________104826,93 |  | руб.
|  |  | Средства на оплату труда ___________________________________________________________ | [5 empty] | ___________________________31599,57 |  | руб.
|  |  | Сметная трудоемкость ___________________________________________________________ | [5 empty] | ___________________________________________________________286,87 |  | чел.час
Составлен(а) в текущих (прогнозных) ценах по состоянию на _2кв.______2010_ г.
№ пп | Обоснование | Наименование | Ед. изм. | Кол. | Стоимость единицы, руб. |  |  |  | Общая стоимость, руб. |  |  |  | Т/з осн. раб.на ед. | Т/з осн. раб. Всего | Т/з мех. на ед. | Т/з мех. Всего
[5 empty] | Всего | В том числе |  |  | Всего | В том числе
[6 empty] | Осн.З/п | Эк.Маш | З/пМех |  | Осн.З/п | Эк.Маш | З/пМех
1 | 2 | 3 | 4 | 5 | 6 | 7 | 8 | 9 | 10 | 11 | 12 | 13 | 14 | 15 | 16 | 17
Раздел 1. Противопожарный водопровод
1 | ТЕРм10-06-037-05 | Шкаф настенный размер, мм, до: 640х840 | шт. | 9 | 97.66 | 26.62 | 2.56 |  | 878.94 | 239.58 | 23.04 |  | 2.06 | 18.54 | 0.02 | 0.18
2 | Прайс-лист | Шкаф навесной пожарный ШПК 315Н (840*650*300) | шт | 9 | 564.26 |  |  |  | 5078.34
3 | ТЕР16-07-001-01 | Установка кранов пожарных диаметром 50 мм | 1 кран | 9 | 761.09 | 13.82 | 2.78 | 0.16 | 6849.81 | 124.38 | 25.02 | 1.44 | 1.01 | 9.09 | 0.03 | 0.27
4 | ТЕР16-02-005-02 | Прокладка трубопроводов отопления и водоснабжения из стальных электросварных труб диаметром 50 мм | 100 м трубопровода | 2.28 | 7247.44 | 844.93 | 129.04 | 2.99 | 16524.16 | 1926.44 | 294.21 | 6.82 | 60.83 | 138.69 | 1.06 | 2.42
5 | ТЕР16-07-005-01 | Гидравлическое испытание трубопроводов систем отопления, водопровода и горячего водоснабжения диаметром до 50 мм | 100 м трубопровода | 2.28 | 134.78 | 82.77 | 45.05 |  | 307.3 | 188.72 | 102.71 |  | 5.01 | 11.42
6 | ТЕР15-04-030-03 | Масляная окраска металлических поверхностей: стальных балок, труб диаметром более 50 мм и т.п., количество окрасок 2 | 100 м2 окрашиваемой поверхности | 0.593 | 967.31 | 511.84 | 2.73 | 0.14 | 573.61 | 303.52 | 1.62 | 0.08 | 40.59 | 24.07 | 0.04 | 0.02
7 | ТЕРм12-12-003-03 | Арматура фланцевая с электрическим приводом на условное давление до 4 МПа. Диаметр условного прохода, мм: 50 | шт. | 1 | 70.2 | 61.56 | 3.1 |  | 70.2 | 61.56 | 3.1 |  | 4.5 | 4.5 | 0.04 | 0.04
8 | Прайс-лист | Задвижка 30ч906бр с э/приводом НА-0,4, Ду50 | шт | 1 | 5962.01 |  |  |  | 5962.01
9 | ТЕР16-02-007-01 | Установка фланцевых соединений на стальных трубопроводах диаметром 50 мм | 1 соединение | 1 | 116.26 | 13.53 | 5.23 |  | 116.26 | 13.53 | 5.23 |  | 0.96 | 0.96 | 0.01 | 0.01
10 | ТЕР46-03-010-04 | Пробивка в бетонных потолках толщиной 100 мм отверстий площадью до 20 см2 КОЭФ. К ПОЗИЦИИ: 3.4 При пробивке проемов, отверстий и борозд в железобетонных конструкциях ОЗП=1,1; ЭМ=1,1; ЗПМ=1,1; ТЗ=1,1; ТЗМ=1,1 | 100 отверстий | 0.08 | 1311.94 | 305.11 | 1006.83 | 87.27 | 104.96 | 24.41 | 80.55 | 6.98 | 22.55 | 1.8 | 6.38 | 0.51
11 | ТЕР46-03-017-01 | Заделка отверстий, гнезд и борозд в перекрытиях железобетонных площадью до 0,1 м2 | 1 м3 заделки | 0.24 | 1845.83 | 634.89 | 19.91 |  | 443 | 152.37 | 4.78 |  | 55.16 | 13.24 | 0.24 | 0.06
Итого прямые затраты по разделу в ценах 2001г. | [8 empty] | 36908.59 | 3034.51 | 540.26 | 15.32 |  | 222.31 |  | 3.51
Итого прямые затраты по разделу с учетом коэффициентов к итогам | [8 empty] | 156834.64 | 22091.24 | 2074.8 | 111.52 |  | 222.31 |  | 3.51
Накладные расходы | [8 empty] | 23011.66
Сметная прибыль | [8 empty] | 14846.11
Итоги по разделу 1 Противопожарный водопровод :
Итого Строительные работы | [8 empty] | 142607.65 |  |  |  |  | 199.27 |  | 3.29
Итого Монтажные работы | [8 empty] | 52084.76 |  |  |  |  | 23.04 |  | 0.22
Итого | [8 empty] | 194692.41 |  |  |  |  | 222.31 |  | 3.51
В том числе:
Материалы | [8 empty] | 132668.6
Машины и механизмы | [8 empty] | 2074.8
ФОТ | [8 empty] | 22202.76
Накладные расходы | [8 empty] | 23011.66
Сметная прибыль | [8 empty] | 14846.11
Итого по разделу 1 Противопожарный водопровод | [8 empty] | 194692.41 |  |  |  |  | 222.31 |  | 3.51
Раздел 2. Автоматизация противопожарного водопровода
12 | ТЕРм08-03-573-04 | Шкаф (пульт) управления навесной, высота, ширина и глубина, мм, до: 600х600х350 | шт. | 1 | 86.93 | 33.39 | 50.04 | 4.3 | 86.93 | 33.39 | 50.04 | 4.3 | 2.37 | 2.37 | 0.36 | 0.36
13 | Прайс-лист | Щит управления задвижкой АS1 (1,2кВт) | шт | 1 | 1597 |  |  |  | 1597
14 | ТЕРм08-03-532-04 | Пост управления кнопочный общего назначения, устанавливаемый на конструкции на стене или колонне, количество элементов поста, до: 3 | шт. | 9 | 148.63 | 24.35 | 1.61 | 0.02 | 1337.67 | 219.15 | 14.49 | 0.18 | 1.8 | 16.2 | 0.002 | 0.02
15 | Прайс-лист | Кнопочный пост управления ПКЕ-212-1У3 | шт | 9 | 20.23 |  |  |  | 182.07
16 | терм8-02-396-59-1 | Прокладка коробов пластмассовых,шириной до 40мм | 100м | 0.26 | 324.7 | 218.74 | 19.36 | 1.93 | 84.42 | 56.87 | 5.03 | 0.5
17 | Прайс-лист | Короб электротехнический 40*20 | м | 26 | 7.45 |  |  |  | 193.7
18 | ТЕРм08-02-399-01 | Провод в коробах, сечение, мм2, до: 6 | 100 м | 0.26 | 277.07 | 47.1 | 57.83 | 28.86 | 72.04 | 12.25 | 15.04 | 7.5 | 3.52 | 0.92 | 1.58 | 0.41
19 | ТЕРм08-02-409-01 | Труба винипластовая по установленным конструкциям, по стенам и колоннам с креплением скобами, диаметр, мм, до: 25 | 100 м | 1.2 | 2143.17 | 318.44 | 631.8 | 292.43 | 2571.8 | 382.13 | 758.16 | 350.92 | 23.8 | 28.56 | 16 | 19.2
20 | Прайс-лист | Гофротруба,д=22мм | м | 120 | 3 |  |  |  | 360
21 | ТЕРм08-02-412-02 | Затягивание проводов в проложенные трубы и металлические рукава. Провод первый одножильный или многожильный в общей оплетке, суммарное сечение, мм2, до: 6 | 100 м | 1.2 | 353.18 | 90.18 | 4.63 | 0.37 | 423.82 | 108.22 | 5.56 | 0.44 | 6.74 | 8.09 | 0.04 | 0.05
22 | ТЕРм08-02-412-09 | Затягивание проводов в проложенные трубы и металлические рукава. Провод каждый последующий одножильный или многожильный в общей оплетке, суммарное сечение, мм2, до: 6 | 100 м | 0.8 | 240.96 | 30.64 | 2.31 | 0.18 | 192.77 | 24.51 | 1.85 | 0.14 | 2.29 | 1.83 | 0.02 | 0.02
23 | Прайс-лист | Коробка ответвительная 70*70*40 ДКС | шт | 11 | 5 |  |  |  | 55
24 | ТЕРм08-01-082-01 | Зажим наборный без кожуха (Блок клеммников с "невыпадаемыми" винтами) | 100 шт. | 0.06 | 1247.67 | 642.96 | 27.38 | 2.02 | 74.86 | 38.58 | 1.64 | 0.12 | 47 | 2.82 | 0.22 | 0.01
25 | СЦМ-501-0586-69 | Кабели силовые на напряжение 660 В с медными жилами с поливинилхлоридной изоляцией и оболочкой марки ВВГнг 3х1.5 мм2 | 1000 м | 0.21 | 5100.26 |  |  |  | 1071.05
26 | СЦМ-503-0044-4 | Кабели контрольные с медными жилами не распространяющие горение марки КВВГнг 10х1.5 мм2 | 1000 м | 0.015 | 14216.16 |  |  |  | 213.24
27 | ТЕРм08-02-144-02 | Присоединение к зажимам жил проводов или кабелей, сечение, мм2, до: 6 | 100 шт. | 0.29 | 177.84 | 177.84 |  |  | 51.57 | 51.57 |  |  | 13 | 3.77
Итого прямые затраты по разделу в ценах 2001г. | [8 empty] | 8567.94 | 926.67 | 851.81 | 364.1 |  | 64.56 |  | 20.07
Итого прямые затраты по разделу с учетом коэффициентов к итогам | [8 empty] | 38242.89 | 6746.16 | 4474.68 | 2650.65 |  | 64.56 |  | 20.07
Накладные расходы | [8 empty] | 8391.35
Сметная прибыль | [8 empty] | 6107.93
Итоги по разделу 2 Автоматизация противопожарного водопровода :
Итого Поз. 12-27 | [8 empty] | 8567.94 | 926.67 | 851.81 | 364.1 |  | 64.56 |  | 20.07
Всего с учетом "Перевод в цены 2010г 2кв. ОЗП=7,28; ЭМ-ЗПМ=3,74; ЗПМ=7,28; МАТ=3,98" | [8 empty] | 38242.89 | 6746.16 | 4474.68 | 2650.65 |  | 64.56 |  | 20.07
Накладные расходы 95%*0,94 ФОТ (от 9 396,81) | [8 empty] | 8391.35
Сметная прибыль 65% ФОТ (от 9 396,81) | [8 empty] | 6107.93
Итого c накладными и см. прибылью | [8 empty] | 52742.17 |  |  |  |  | 64.56 |  | 20.07
В том числе:
Материалы | [8 empty] | 27022.05
Машины и механизмы | [8 empty] | 4474.68
ФОТ | [8 empty] | 9396.81
Накладные расходы | [8 empty] | 8391.35
Сметная прибыль | [8 empty] | 6107.93
Итого по разделу 2 Автоматизация противопожарного водопровода | [8 empty] | 52742.17 |  |  |  |  | 64.56 |  | 20.07
ИТОГИ ПО СМЕТЕ:
Итого прямые затраты по смете в ценах 2001г. | [8 empty] | 45476.53 | 3961.18 | 1392.07 | 379.42 |  | 286.87 |  | 23.58
Итого прямые затраты по смете с учетом коэффициентов к итогам | [8 empty] | 195077.53 | 28837.4 | 6549.48 | 2762.17 |  | 286.87 |  | 23.58
В том числе, справочно:
Перевод в цены 2010г 2кв. ОЗП=7,28; ЭМ-ЗПМ=3,74; ЗПМ=7,28; МАТ=3,98 (Поз. 3-5, 9, 6, 10-11, 1-2, 7-8, 12-27) | [8 empty] | 149601 | 24876.21 | 5157.42 | 2382.76
Накладные расходы | [8 empty] | 31403.01
В том числе, справочно:
80%*0,94 ФОТ (от 448,16) (Поз. 7-8) | [8 empty] | 337.02
95%*0,94 ФОТ (от 9396,81) (Поз. 12-27) | [8 empty] | 8391.35
100%*0,94 ФОТ (от 1744,14) (Поз. 1-2) | [8 empty] | 1639.49
105%*0,9 * 0,94 ФОТ (от 2210,21) (Поз. 6) | [8 empty] | 1963.33
110%*0,9 * 0,94 ФОТ (от 1337,77) (Поз. 10-11) | [8 empty] | 1244.93
128%*0,9 * 0,94 ФОТ (от 16462,48) (Поз. 3-5, 9) | [8 empty] | 17826.89
Сметная прибыль | [8 empty] | 20954.04
В том числе, справочно:
55%*0,85 ФОТ (от 2210,21) (Поз. 6) | [8 empty] | 1033.27
60% ФОТ (от 448,16) (Поз. 7-8) | [8 empty] | 268.9
65% ФОТ (от 11140,95) (Поз. 1-2, 12-27) | [8 empty] | 7241.62
70%*0,85 ФОТ (от 1337,77) (Поз. 10-11) | [8 empty] | 795.97
83%*0,85 ФОТ (от 16462,48) (Поз. 3-5, 9) | [8 empty] | 11614.28
Итого | [8 empty] | 247434.58 |  |  |  |  | 286.87 |  | 23.58
НДС 18% | [8 empty] | 44538.22
ВСЕГО по смете | [8 empty] | 291972.8 |  |  |  |  | 286.87 |  | 23.58
Составил
Проверил