## Локальная смета
| СОГЛАСОВАНО: | [11 empty] | УТВЕРЖДАЮ:
| _____________________________ | [11 empty] | __________________________
| " _____ " ________________ 200_ г. | [11 empty] | "____" ______________200_ г.
Администрация г.Перми
(наименование стройки)
ЛОКАЛЬНЫЙ СМЕТНЫЙ РАСЧЕТ №
(локальная смета)
|  | на | текущий ремонт сетей электроосвещения и электроснабжения помещений административных зданий по адресу ул. Сибирская, 15, Ленина, 23
(наименование работ и затрат, наименование объекта)
Основание:
|  |  | Сметная стоимость _______________________________________________________________________________________________ | [5 empty] | ___________________________315308 |  | руб.
|  |  | строительных работ _______________________________________________________________________________________________ | [5 empty] | _______________________________________________________________________________________________11876 |  | руб.
|  |  | монтажных работ _______________________________________________________________________________________________ | [5 empty] | _______________________________________________________________________________________________255334 |  | руб.
|  |  | Средства на оплату труда _______________________________________________________________________________________________ | [5 empty] | ___________________________53009 |  | руб.
|  |  | Сметная трудоемкость _______________________________________________________________________________________________ | [5 empty] | _______________________________________________________________________________________________393,84 |  | чел.час
Составлен(а) в текущих (прогнозных) ценах по состоянию на _______200_ г.
№ пп | Обоснование | Наименование | Ед. изм. | Кол. | Стоимость единицы, руб. |  |  |  | Общая стоимость, руб. |  |  |  | Т/з осн. раб.на ед. | Т/з осн. раб. Всего | Т/з мех. на ед. | Т/з мех. Всего
[5 empty] | Всего | В том числе |  |  | Всего | В том числе
[6 empty] | Осн.З/п | Эк.Маш | З/пМех |  | Осн.З/п | Эк.Маш | З/пМех
1 | 2 | 3 | 4 | 5 | 6 | 7 | 8 | 9 | 10 | 11 | 12 | 13 | 14 | 15 | 16 | 17
Раздел 1. Ремонт сетей электроосвещения и электроснабжения помещений административного здания по адресу ул. Сибирская, 15 к. №№301, 302, 304, 305, 306, 310, 311, 312, санузел, коридор.
1 | ТЕРр67-03-01 | Демонтаж кабеля | 100 м | 2 | 107.22 | 106.81 | 0.41 | 0.14 | 214 | 214 |  |  | 9.64 | 19.28 | 0.01 | 0.02
2 | ТЕРм08-03-599-12 | Щитки осветительные, устанавливаемые на стене болтами на конструкции, масса щитка, кг, до: 6 | шт. | 1 | 174.41 | 48.05 | 5.24 | 0.37 | 174 | 48 | 5 |  | 3.41 | 3.41 | 0.04 | 0.04
3 | ТЕРм08-02-396-59-1 | Прокладка коробов пластмассовых шириной до 40 мм | 100 м | 0.7 | 324.8 | 218.74 | 19.36 | 1.93 | 227 | 153 | 14 | 1 | 8.99 | 6.29 | 0.03 | 0.02
4 | прайс лист | Короба пластмассовые | м | 70 | 5.47 |  |  |  | 383
5 | ТЕРм08-02-422-03 | Затягивание проводов в электротехнический плинтус: два сечением до 2,5 мм2 | 100 м двухпроводной линии | 0.7 | 891.58 | 381.84 | 4.63 | 0.37 | 624 | 267 | 3 |  | 27.1 | 18.97 | 0.04 | 0.03
6 | ТЕРм08-02-409-04 | Гофро труба, по потолкам, диаметр, мм, до: 50 (прим) | 100 м | 4.6 | 2095.73 | 365.27 | 531.13 | 217.44 | 9640 | 1680 | 2443 | 1000 | 27.3 | 125.58 | 12.2 | 56.12
7 | СЦМ-300-9920-1 | Трубки защитные гофрированные диаметром 20 мм | м | 460 | 4.95 |  |  |  | 2277
8 | ТЕРм08-02-412-01 | Затягивание проводов в проложенные трубы и металлические рукава. Провод первый одножильный или многожильный в общей оплетке, суммарное сечение, мм2, до: 2,5 | 100 м | 4.8 | 335.62 | 75.06 | 2.31 | 0.18 | 1611 | 360 | 11 | 1 | 5.61 | 26.93 | 0.02 | 0.1
9 | СЦМ-501-0586-70 | Кабели силовые на напряжение 660 В с медными жилами с поливинилхлоридной изоляцией и оболочкой марки ВВГ 3х2.5 мм2 | 1000 м | 0.3 | 7607.16 |  |  |  | 2282
10 | СЦМ-501-0586-69 | Кабели силовые на напряжение 660 В с медными жилами с поливинилхлоридной изоляцией и оболочкой марки ВВГ 3х1.5 мм2 | 1000 м | 0.3 | 5100.26 |  |  |  | 1530
11 | СЦМ-545-14102 | Коробка ответвительная типа 9К: 9К 01 | шт | 50 | 8.3 |  |  |  | 415
12 | ТЕРм08-03-591-11 | Розетка штепсельная: трехполюсная | 100 шт. | 0.73 | 1829.74 | 1034.21 | 27.77 | 2.21 | 1336 | 755 | 20 | 2 | 73.4 | 53.58 | 0.24 | 0.18
13 | прайс лист | Штепсельные розетки "Этюд" 16А | шт | 73 | 8.94 |  |  |  | 653
14 | ТЕРм08-03-591-01 | Выключатель: одноклавишный неутопленного типа при открытой проводке | 100 шт. | 0.1 | 1356.35 | 556.55 | 17.69 | 0.55 | 136 | 56 | 2 |  | 39.5 | 3.95 | 0.06 | 0.01
15 | прайс лист | Выключатели электрические одноклавишные "Этюд" 10А | шт | 10 | 7 |  |  |  | 70
Раздел 2. Замена магистральной кабельной линии до этажного щитка помещений правого крыла административного здания по адресу ул. Сибирская, 15
16 | ТЕРм08-03-599-12 | Щитки осветительные, устанавливаемые на стене болтами на конструкции, масса щитка, кг, до: 6 | шт. | 1 | 174.41 | 48.05 | 5.24 | 0.37 | 174 | 48 | 5 |  | 3.41 | 3.41 | 0.04 | 0.04
17 | прайс лист | Корпус щитка | шт. | 1 | 283.68 |  |  |  | 284
18 | ТЕРм08-02-146-01 | Кабели до 35 кв с креплением накладными скобами, масса 1 м кабеля, кг, до: 0,5 | 100 м кабеля | 0.6 | 2475.31 | 201.1 | 1001.06 | 132.06 | 1485 | 121 | 601 | 79 | 14.7 | 8.82 | 8.6 | 5.16
19 | СЦМ-501-0586-82 | Кабели силовые на напряжение 660 В с медными жилами с поливинилхлоридной изоляцией и оболочкой марки ВВГ 5х10 мм2 | 1000 м | 0.06 | 44519.18 |  |  |  | 2671
20 | ТЕРм08-03-574-03 | Разводка по устройствам и подключение жил кабелей или проводов внешней сети к блокам зажимов и к зажимам аппаратов и приборов, установленных на устройствах. Кабели или провода, сечение, мм2, до: 35 | 100 жил | 0.1 | 3612.96 | 546.69 | 21.07 | 0.37 | 361 | 55 | 2 |  | 38.8 | 3.88 | 0.04
Раздел 3. Ремонт сетей электроосвещения помещений здания администрации по адресу ул. Ленина, 23 в к. №№326-332
21 | ТЕРр67-03-01 | Демонтаж кабеля | 100 м | 1 | 107.22 | 106.81 | 0.41 | 0.14 | 107 | 107 |  |  | 9.64 | 9.64 | 0.01 | 0.01
22 | ТЕРм08-02-409-04 | Гофро труба, по потолкам, диаметр, мм, до: 50 (прим) | 100 м | 2 | 2095.73 | 365.27 | 531.13 | 217.44 | 4191 | 731 | 1062 | 435 | 27.3 | 54.6 | 12.2 | 24.4
23 | СЦМ-300-9920-1 | Трубки защитные гофрированные диаметром 20 мм | м | 200 | 4.95 |  |  |  | 990
24 | ТЕРм08-02-412-01 | Затягивание проводов в проложенные трубы и металлические рукава. Провод первый одножильный или многожильный в общей оплетке, суммарное сечение, мм2, до: 2,5 | 100 м | 2 | 335.62 | 75.06 | 2.31 | 0.18 | 671 | 150 | 5 |  | 5.61 | 11.22 | 0.02 | 0.04
25 | СЦМ-501-0586-69 | Кабели силовые на напряжение 660 В с медными жилами с поливинилхлоридной изоляцией и оболочкой марки ВВГ 3х1.5 мм2 | 1000 м | 0.2 | 5100.26 |  |  |  | 1020
26 | СЦМ-545-14102 | Коробка ответвительная типа Тусо 85*85*40 | шт | 10 | 8.3 |  |  |  | 83
27 | ТЕРм08-03-591-01 | Выключатель: одноклавишный неутопленного типа при открытой проводке | 100 шт. | 0.06 | 1356.35 | 556.55 | 17.69 | 0.55 | 81 | 33 | 1 |  | 39.5 | 2.37 | 0.06
28 | прайс лист | Выключатели электрические одноклавишные "Этюд" 10А | шт | 6 | 7 |  |  |  | 42
Раздел 4. Наружный контур заземления здания №15 по ул.Сибирская
29 | ТЕР27-03-008-04 | Разборка покрытий и оснований асфальтобетонных | 100 м3 конструкций | 0.01 | 9353.97 | 2127.03 | 7226.94 | 627.38 | 94 | 21 | 73 | 6 | 179.8 | 1.8 | 45.63 | 0.46
30 | ТЕР27-03-008-02 | Разборка покрытий и оснований щебеночных | 100 м3 конструкций | 0.03 | 681.72 | 146.48 | 535.24 | 55.8 | 20 | 4 | 16 | 2 | 13.22 | 0.4 | 3.79 | 0.11
31 | ТЕР27-04-001-04 | Устройство подстилающих и выравнивающих слоев оснований из щебня | 100 м3 материала основания (в плотном теле) | 0.03 | 3695.77 | 278.43 | 3378.84 | 356.06 | 111 | 8 | 101 | 11 | 24.19 | 0.73 | 20.6 | 0.62
32 | СЦМ-409-0054 | Щебень шлаковый для дорожного строительства , кл. 1 фракция 10-20 | м3 | 3 | 104.48 |  |  |  | 313
33 | ТЕР27-06-020-01 | Устройство покрытия толщиной 4 см из горячих асфальтобетонных смесей плотных мелкозернистых типа АБВ, плотность каменных материалов 2,5-2,9 т/м3 | 1000 м2 покрытия | 0.021 | 43454.23 | 523.94 | 2445.24 | 307.63 | 913 | 11 | 51 | 6 | 38.3 | 0.8 | 19.12 | 0.4
34 | ТЕРм08-02-471-04 | Заземлитель вертикальный из круглой стали, диаметр, мм: 16 | 10 шт. | 2.4 | 663.93 | 110.92 | 58.11 | 2.57 | 1593 | 266 | 139 | 6 | 8.29 | 19.9 | 0.28 | 0.67
35 | ТЕРм08-02-472-07 | Проводник заземляющий открыто по строительным основаниям из полосовой стали, сечение, мм2: 160 | 100 м | 0.41 | 2408.14 | 284.99 | 91.86 | 4.6 | 987 | 117 | 38 | 2 | 21.3 | 8.73 | 0.5 | 0.21
36 | ТЕРм08-02-472-10 | Проводник заземляющий: из медного изолированного провода сечением 25 мм2 открыто по строительным основаниям | 100 м | 0.205 | 7171.42 | 623.51 | 28.45 | 0.55 | 1470 | 128 | 6 |  | 46.6 | 9.55 | 0.06 | 0.01
37 | тек.цена | Провода силовые для электрических установок на напряжение до 450В с медной жилой марки ПВ3, сеч. 50 мм2 | 1000 м | 0.0205 | 42073 |  |  |  | 862
Итого прямые затраты по смете в ценах 2001г. | [8 empty] | 40095 | 5333 | 4598 | 1551 |  | 393.84 |  | 88.65
Итого прямые затраты по смете с учетом коэффициентов к итогам | [8 empty] | 193369 | 41065 | 24710 | 11944 |  | 393.84 |  | 88.65
Перевод в текущие цены 3 кв. ОЗП=7,7; ЭМ-ЗПМ=4,19; ЗПМ=7,7; МАТ=4,23 (Поз. 3-4, 29-33, 1, 21, 2, 5-20, 22-28, 34-37) | [8 empty] | 153274 | 35731 | 20112 | 10392
Накладные расходы | [8 empty] | 47336
95%*0,94 ФОТ (от 53009) (Поз. 3-4, 29-33, 1, 21, 2, 5-20, 22-28, 34-37) | [8 empty] | 47336
Сметная прибыль | [8 empty] | 26505
50% ФОТ (от 53009) (Поз. 3-4, 29-33, 1, 21, 2, 5-20, 22-28, 34-37) | [8 empty] | 26505
Итоги по смете:
Итого | [8 empty] | 267210 |  |  |  |  | 393.84 |  | 88.65
В том числе:
Материалы | [8 empty] | 127594
Машины и механизмы | [8 empty] | 24710
ФОТ | [8 empty] | 53009
Накладные расходы | [8 empty] | 47336
Сметная прибыль | [8 empty] | 26505
НДС 18% | [8 empty] | 48098
ВСЕГО по смете | [8 empty] | 315308 |  |  |  |  | 393.84 |  | 88.65
Составил
Проверил