## Локальная смета
| СОГЛАСОВАНО: | [11 empty] | УТВЕРЖДАЮ:
| _____________________________ | [11 empty] | __________________________
| " _____ " ________________ 200_ г. | [11 empty] | "____" ______________200_ г.
(наименование стройки)
ЛОКАЛЬНЫЙ СМЕТНЫЙ РАСЧЕТ №
(локальная смета)
|  | на | работы по текущему ремонту помещений коридоров (путей эвакуации) в административных зданиях по адресам: г.Пермь, ул.Сибирская,15, ул.Сибирская,17А, ул.Куйбышева,33
(наименование работ и затрат, наименование объекта)
Основание:
|  |  | Сметная стоимость строительных работ _______________________________________________________________________________________________ | [5 empty] | ___________________________862058 |  | руб.
|  |  | Средства на оплату труда _______________________________________________________________________________________________ | [5 empty] | ___________________________174050 |  | руб.
|  |  | Сметная трудоемкость _______________________________________________________________________________________________ | [5 empty] | _______________________________________________________________________________________________1628,54 |  | чел.час
Составлен(а) в текущих (прогнозных) ценах по состоянию на _______200_ г.
№ пп | Обоснование | Наименование | Ед. изм. | Кол. | Стоимость единицы, руб. |  |  |  | Общая стоимость, руб. |  |  |  | Т/з осн. раб.на ед. | Т/з осн. раб. Всего | Т/з мех. на ед. | Т/з мех. Всего
[5 empty] | Всего | В том числе |  |  | Всего | В том числе
[6 empty] | Осн.З/п | Эк.Маш | З/пМех |  | Осн.З/п | Эк.Маш | З/пМех
1 | 2 | 3 | 4 | 5 | 6 | 7 | 8 | 9 | 10 | 11 | 12 | 13 | 14 | 15 | 16 | 17
Раздел 1. Работы в здании по адресу: ул. Сибирская, 15
1 | ТЕР15-01-047-05 | Демонтаж облицовки потолков: по деревянному каркасу с относом 5 см, с открытым рустом КОЭФ. К ПОЗИЦИИ: Новый коэффициент ОЗП=0,6; ЭМ=0,6; ЗПМ=0,6; МАТ=0; ТЗ=0,6; ТЗМ=0,6 | 100 м2 поверхности облицовки | 0.26 | 4618.24 | 4510.89 | 107.35 | 2.21 | 1201 | 1173 | 28 | 1 | 349.14 | 90.78 | 1.24 | 0.32
2 | ТЕР15-01-047-15 | Устройство подвесных потолков типа Армстронг ("Байкал", "Волга", Taurus и др.) по каркасу из оцинкованного профиля | 100 м2 поверхности облицовки | 0.26 | 1765.36 | 1370.91 | 394.45 | 10.4 | 459 | 356 | 103 | 3 | 102.46 | 26.64 | 5.34 | 1.39
3 | СЦМ-101-2414-101 | Панели потолочные типа Армстронг ("Байкал") с комплектующими | м2 | 26 | 48.94 |  |  |  | 1272
4 | ТЕРр63-05-01 | Снятие обоев: простых и улучшенных | 100 м2 очищаемой поверхности | 2.44 | 115.23 | 115.23 |  |  | 281 | 281 |  |  | 10.4 | 25.38
5 | ТЕР15-04-006-03 | Покрытие поверхностей грунтовкой глубокого проникновения: за 1 раз стен | 100 м2 покрытия | 6.74 | 153.52 | 89.6 | 1.18 | 0.14 | 1035 | 604 | 8 | 1 | 6.55 | 44.15 | 0.02 | 0.13
6 | ТЕР15-04-027-01 | Третья шпатлевка при высококачественной окраске по дереву: стен | 100 м2 окрашиваемой поверхности | 7.16 | 206.48 | 163.71 | 1.95 | 0.14 | 1478 | 1172 | 14 | 1 | 12.1 | 86.64 | 0.03 | 0.21
7 | ТЕР15-04-005-07 | Окраска поливинилацетатными водоэмульсионными составами высококачественная: по штукатурке стен | 100 м2 окрашиваемой поверхности | 7.16 | 2254.51 | 940.5 | 16.7 | 0.41 | 16142 | 6734 | 120 | 3 | 68.75 | 492.25 | 0.23 | 1.65
8 | ТЕРр62-17-03 | Окрашивание ранее окрашенных поверхностей потолков известковой или клеевой краской с расчисткой старой краски: более 35 % | 100 м2 окрашиваемой поверхности | 0.32 | 1686.44 | 418.45 | 8.71 | 1.37 | 540 | 134 | 3 |  | 34.02 | 10.89 | 0.16 | 0.05
9 | ТЕР09-03-050-01 | Монтаж стальных плинтусов из гнутого профиля | 100 м плинтуса | 1.01 | 232.5 | 169.22 | 19.49 |  | 235 | 171 | 20 |  | 12.8 | 12.93 | 0.05 | 0.05
10 | Текущая цена прайс лист | Пороги | м | 101 | 66.28 |  |  |  | 6694
11 | ТЕР15-02-024-01 | Облицовка гипсовыми и гипсоволокнистыми листами: стен при отделке под окраску | 100 м2 отделываемой поверхности | 0.97 | 4190.3 | 884.91 | 89.48 | 31.19 | 4065 | 858 | 87 | 30 | 71.02 | 68.89 | 2.78 | 2.7
12 | ТЕРр61-02-01 | Ремонт штукатурки внутренних стен по камню известковым раствором площадью отдельных мест: до 1 м2 толщиной слоя до 20 мм | 100 м2 отремонтированной поверхности | 0.25 | 3465.32 | 2560.71 | 27.22 | 9.17 | 866 | 640 | 7 | 2 | 203.07 | 50.77 | 0.67 | 0.17
13 | ТЕРр62-33-01 | Окраска масляными составами ранее окрашенных поверхностей радиаторов и ребристых труб отопления: за 1 раз | 100 м2 окрашиваемой поверхности | 0.1 | 960.17 | 623.25 | 0.77 |  | 96 | 62 |  |  | 50.02 | 5 | 0.01
14 | ТЕР09-04-014-01 | Демонтаж металлическиой коробки двери с площадью дверного проема: до 2,5 м2 КОЭФ. К ПОЗИЦИИ: Новый коэффициент ОЗП=0,6; ЭМ=0,7; ЗПМ=0,7; МАТ=0,5; ТЗ=0,6; ТЗМ=0,7 | 1 м2 проема | 2 | 49.94 | 17.05 | 10.42 |  | 100 | 34 | 21 |  | 1.26 | 2.52
15 | ТЕР15-07-008-01 | Оформление дверных проемов в перегородках, стоечный профиль: ПС50/50 | 1 м2 дверного проема | 2 | 82.74 | 20.67 |  |  | 165 | 41 |  |  | 1.6 | 3.2
16 | ТЕРр57-03-01 | Разборка плинтус : деревянных и из пластмассовых материалов | 100 м плинтусов | 0.51 | 41.77 | 41.77 |  |  | 21 | 21 |  |  | 3.77 | 1.92
17 | ТЕРр57-02-01 | Разборка покрытий полов: из линолеума и релина | 100 м2 покрытий | 0.89 | 131.48 | 126.2 | 5.28 | 1.78 | 117 | 112 | 5 | 2 | 11.39 | 10.14 | 0.13 | 0.12
18 | ТЕРр57-11-05 | Устройство оснований под покрытие пола из древесно-стружечных плит площадью: до 20 м2 | 100 м2 основания | 0.76 | 3884.98 | 544.89 | 10.26 | 1.37 | 2953 | 414 | 8 | 1 | 46.06 | 35.01 | 0.18 | 0.14
19 | ТЕР11-01-036-04 | Устройство покрытий из линолеума насухо со свариванием полотнищ в стыках | 100 м2 покрытия | 0.76 | 7654.25 | 371.58 | 68.99 | 4.65 | 5817 | 282 | 52 | 4 | 31.41 | 23.87 | 0.82 | 0.62
20 | ТЕР11-01-040-01 | Устройство плинтусов поливинилхлоридных на клее КН-2 | 100 м плинтусов | 0.51 | 686.99 | 124.87 | 2.32 |  | 350 | 64 | 1 |  | 8.99 | 4.58 | 0.03 | 0.02
21 | ТЕР11-01-027-06 | Устройство покрытий на цементном растворе из керамического гранита неполированного одноцветного | 100 м2 покрытия | 0.13 | 20521.73 | 1055.14 | 152.37 | 38.99 | 2668 | 137 | 20 | 5 | 88.37 | 11.49 | 3.06 | 0.4
Раздел 2. Работы в здании по адресу: ул. Куйбышева, 33
22 | ТЕРр57-03-01 | Разборка плинтус : деревянных и из пластмассовых материалов | 100 м плинтусов | 0.53 | 41.77 | 41.77 |  |  | 22 | 22 |  |  | 3.77 | 2
23 | ТЕРр57-02-01 | Разборка покрытий полов: из линолеума и релина | 100 м2 покрытий | 0.656 | 131.48 | 126.2 | 5.28 | 1.78 | 86 | 83 | 3 | 1 | 11.39 | 7.47 | 0.13 | 0.09
24 | ТЕРр57-02-07 | Разборка покрытий полов: из древесноволокнистых плит | 100 м2 покрытий | 0.656 | 127.76 | 122.88 | 4.88 | 1.64 | 84 | 81 | 3 | 1 | 11.09 | 7.28 | 0.12 | 0.08
25 | ТЕРр57-11-05 | Устройство оснований под покрытие пола из древесно-стружечных плит площадью: до 20 м2 | 100 м2 основания | 0.656 | 3884.98 | 544.89 | 10.26 | 1.37 | 2549 | 357 | 7 | 1 | 46.06 | 30.22 | 0.18 | 0.12
26 | ТЕР11-01-036-04 | Устройство покрытий из линолеума насухо со свариванием полотнищ в стыках | 100 м2 покрытия | 0.656 | 7654.25 | 371.58 | 68.99 | 4.65 | 5021 | 244 | 45 | 3 | 31.41 | 20.61 | 0.82 | 0.54
27 | ТЕР11-01-040-01 | Устройство плинтусов поливинилхлоридных на клее КН-2 | 100 м плинтусов | 0.53 | 686.99 | 124.87 | 2.32 |  | 364 | 66 | 1 |  | 8.99 | 4.76 | 0.03 | 0.02
28 | ТЕР09-03-050-01 | Монтаж стальных плинтусов из гнутого профиля | 100 м плинтуса | 0.2 | 232.5 | 169.22 | 19.49 |  | 47 | 34 | 4 |  | 12.8 | 2.56 | 0.05 | 0.01
29 | Текущая цена прайс лист | Пороги | м | 20 | 66.28 |  |  |  | 1326
Раздел 3. Ремонт коридоров 2 эт здания по ул. Сибирская, 17, а
30 | ТЕРр62-17-05 | Окрашивание ранее окрашенных поверхностей потолков водоэмульсионной краской с расчисткой старой краски: до 35 % | 100 м2 окрашиваемой поверхности | 0.549 | 1598.48 | 445.88 | 8.71 | 1.37 | 878 | 245 | 5 | 1 | 36.25 | 19.9 | 0.16 | 0.09
31 | ТЕРр62-16-05 | Окрашивание ранее окрашенных поверхностей стен водоэмульсионной краской с расчисткой старой краски: до 35 % | 100 м2 окрашиваемой поверхности | 3.329 | 1475.89 | 344.65 | 8.71 | 1.37 | 4913 | 1147 | 29 | 5 | 28.02 | 93.28 | 0.16 | 0.53
32 | ТЕРр62-16-08 | Окрашивание ранее окрашенных поверхностей стен масляной краской с расчисткой старой краски: до 35 % | 100 м2 окрашиваемой поверхности | 0.261 | 1528.65 | 397.41 | 8.71 | 1.37 | 399 | 104 | 2 |  | 32.31 | 8.43 | 0.16 | 0.04
33 | ТЕРр62-18-03 | Окраска масляными составами: торцов лестничных маршей | 100 м2 окрашиваемой поверхности | 0.0384 | 962.39 | 507.12 | 8.71 | 1.37 | 37 | 19 |  |  | 40.7 | 1.56 | 0.16 | 0.01
34 | ТЕРр62-18-01 | Окраска масляными составами: деревянных поручней с покрытием лаком | 100 м2 окрашиваемой поверхности | 0.016 | 2297.57 | 1618.55 | 8.71 | 1.37 | 37 | 26 |  |  | 129.9 | 2.08 | 0.16
35 | ТЕРр62-33-01 | Окраска масляными составами ранее окрашенных поверхностей радиаторов и ребристых труб отопления: за 1 раз | 100 м2 окрашиваемой поверхности | 0.0356 | 960.17 | 623.25 | 0.77 |  | 34 | 22 |  |  | 50.02 | 1.78 | 0.01
36 | ТЕРр62-35-01 | Окраска масляными составами ранее окрашенных металлических решеток и оград: без рельефа за 1 раз | 100 м2 окрашиваемой поверхности | 0.128 | 1004.41 | 771.83 | 0.77 |  | 129 | 99 |  |  | 62.75 | 8.03 | 0.01
37 | ТЕРр61-01-09 | Сплошное выравнивание штукатурки внутри здания (однослойная штукатурка) сухой растворной смесью (типа "Ветонит") толщиной до 10 мм для последующей окраски или оклейки обоями: стен | 100 м2 поверхности | 0.588 | 5875.37 | 1025.08 | 48.05 | 28.93 | 3455 | 603 | 28 | 17 | 73.8 | 43.39 | 0.46 | 0.27
38 | ТЕРр57-02-01 | Разборка покрытий полов: из линолеума и релина | 100 м2 покрытий | 0.61 | 131.48 | 126.2 | 5.28 | 1.78 | 80 | 77 | 3 | 1 | 11.39 | 6.95 | 0.13 | 0.08
39 | ТЕРр57-02-05 | Разборка покрытий полов: из древесностружечных плит в один слой | 100 м2 покрытий | 0.61 | 185.25 | 179.16 | 6.09 | 2.05 | 113 | 109 | 4 | 1 | 16.17 | 9.86 | 0.15 | 0.09
40 | ТЕРр57-03-01 | Разборка плинтус : деревянных и из пластмассовых материалов | 100 м плинтусов | 0.48 | 41.77 | 41.77 |  |  | 20 | 20 |  |  | 3.77 | 1.81
41 | ТЕР11-01-036-04 | Устройство покрытий из линолеума насухо со свариванием полотнищ в стыках | 100 м2 покрытия | 0.61 | 7654.25 | 371.58 | 68.99 | 4.65 | 4669 | 227 | 42 | 3 | 31.41 | 19.16 | 0.82 | 0.5
42 | ТЕР11-01-040-01 | Устройство плинтусов поливинилхлоридных на клее КН-2 | 100 м плинтусов | 0.48 | 686.99 | 124.87 | 2.32 |  | 330 | 60 | 1 |  | 8.99 | 4.32 | 0.03 | 0.01
43 | ТЕРр57-11-05 | Устройство оснований под покрытие пола из фанеры т.12мм площадью: до 20 м2 | 100 м2 основания | 0.61 | 3884.98 | 544.89 | 10.26 | 1.37 | 2370 | 332 | 6 | 1 | 46.06 | 28.1 | 0.18 | 0.11
44 | ТЕР15-04-024-03 | Грунтовка фанеры для покрытия полов | 100 м2 окрашиваемой поверхности | 1.22 | 807.91 | 298.79 | 3.5 | 0.14 | 986 | 365 | 4 |  | 23.98 | 29.26 | 0.05 | 0.06
45 | ТЕР15-01-050-02 | Разборка облицовки стен декоративным бумажно-слоистым пластиком или листами из синтетических материалов: с печатным рисунком по деревянной обрешетке КОЭФ. К ПОЗИЦИИ: Новый коэффициент ПЗ=0,6; ОЗП=0,6; ЭМ=0,6; ЗПМ=0,6; МАТ=0; ТЗ=0,6; ТЗМ=0,6 | 100 м2 облицовки | 0.5582 | 680.06 | 605.25 | 74.81 | 1.23 | 380 | 338 | 42 | 1 | 46.31 | 25.85 | 0.67 | 0.37
46 | ТЕР15-07-016-01 | Облицовка гипсовыми и гипсоволокнистыми листами: стен и откосов при отделке под окраску и оклейку обоями с креплением на пристенный металлический каркас | 100 м2 отделываемой поверхности | 0.705 | 4456.03 | 1724.01 | 62.95 | 2.87 | 3142 | 1215 | 44 | 2 | 128.85 | 90.84 | 0.62 | 0.44
47 | ОЦМ-101-6002 | Листы гипсокартонные "КНАУФ" 2500 х 1200 х 12,5 мм, стандартные (ГКЛ) | м2 | 74.02 | 35.21 |  |  |  | 2606
48 | ТЕР15-04-005-05 | Окраска поливинилацетатными водоэмульсионными составами улучшенная: по сборным конструкциям, подготовленным под окраску стен | 100 м2 окрашиваемой поверхности | 0.793 | 1234.5 | 324.23 | 8.15 | 0.14 | 979 | 257 | 6 |  | 25.41 | 20.15 | 0.11 | 0.09
49 | ТЕР15-04-006-04 | Покрытие поверхностей грунтовкой глубокого проникновения: за 2 раза стен | 100 м2 покрытия | 0.11 | 321.84 | 223.26 | 1.95 | 0.14 | 35 | 25 |  |  | 16.32 | 1.8 | 0.03
50 | ТЕР15-04-027-01 | Третья шпатлевка при высококачественной окраске по дереву: стен | 100 м2 окрашиваемой поверхности | 0.793 | 206.48 | 163.71 | 1.95 | 0.14 | 164 | 130 | 2 |  | 12.1 | 9.6 | 0.03 | 0.02
51 | ТЕР10-01-035-01 | Установка подоконных досок из ПВХ: в каменных стенах толщиной до 0,51 м | 100 п.м. | 0.12 | 4954.03 | 257.46 | 13.24 | 0.55 | 594 | 31 | 2 |  | 21.19 | 2.54 | 0.19 | 0.02
53 | СЦМ-101-1497-107 | Плиты подоконные из ПВХ, длина 6 метров, толщиной 25 мм, ширина 550 мм (Германия) | п.м. | 12 | 121.62 |  |  |  | 1459
54 | ТЕР26-01-054-01 | Обертывание поверхности изоляции рулонными материалами насухо с проклейкой швов | 100 м2 поверхности покрытия изоляции | 0.147 | 2061.05 | 393.35 | 45.91 |  | 303 | 58 | 7 |  | 31.98 | 4.7 | 0.47 | 0.07
55 | ТЕРр63-12-02 | Ремонт потолков облицованных гипсокартонными листами площадью ремонтируемых мест до: 5 м2 | 100 м2 ремонтируемой поверхности | 0.33 | 3602.05 | 451.68 | 22.8 | 2.46 | 1189 | 149 | 8 | 1 | 36.25 | 11.96 | 0.38 | 0.13
56 | ТЕРр62-10-05 | Улучшенная масляная окраска ранее окрашенных дверей за два раза с расчисткой старой краски: до 35 % | 100 м2 окрашиваемой поверхности | 1.025 | 1517.68 | 816.1 | 8.71 | 1.37 | 1556 | 837 | 9 | 1 | 66.35 | 68.01 | 0.16 | 0.16
57 | ТЕР09-04-014-01 | Разборка металлических дверей с площадью дверного проема: до 2,5 м2 КОЭФ. К ПОЗИЦИИ: 3.2..5 Разборка (демонтаж) металлических конструкций ОЗП=0,7; ЭМ=0; ЗПМ=0; МАТ=0,5; ТЗ=0,7; ТЗМ=0 | 1 м2 проема | 4.9 | 42.36 | 19.89 |  |  | 208 | 97 |  |  | 1.47 | 7.2
58 | ТЕР09-04-014-01 | Установка металлических дверей с площадью дверного проема: до 2,5 м2 | 1 м2 проема | 4.9 | 88.24 | 28.41 | 14.89 |  | 432 | 139 | 73 |  | 2.1 | 10.29
59 | прайс | Блоки металлические с форнитурой и окрашенные | шт | 2 | 4965 |  |  |  | 9930
60 | ТЕР11-01-040-01 | Устройство уголков поливинилхлоридных на клее КН-2 | 100 м плинтусов | 0.49 | 686.99 | 124.87 | 2.32 |  | 337 | 61 | 1 |  | 8.99 | 4.41 | 0.03 | 0.01
61 | ТЕР10-05-001-01 | Устройство перегородок с одинарным металлическим каркасом и однослойной обшивкой гипсокартонными листами с обеих сторон (С 111) с изоляцией глухих | 1 м2 перегородки за вычетом проемов | 4.4 | 203.82 | 29.85 | 1.32 | 0.13 | 897 | 131 | 6 | 1 | 2.31 | 10.16 | 0.009 | 0.04
62 | ТЕР10-01-060-01 | Установка и крепление наличников | 100 м коробок блоков | 0.15 | 585.67 | 90.79 | 3.1 |  | 88 | 14 |  |  | 7.82 | 1.17 | 0.04 | 0.01
Раздел 4. Уборка мусора
63 | СЦП1-3-26 | Погрузочные работы при автомобильных перевозках: Мусор строительный | за т груза | 3.222 | 1.78 |  |  |  | 6
64 | СЦП3-3-30-1 | Перевозка навалочных грузов автомобилями-самосвалами (работающими вне карьеров), расстояние перевозки 30 км: класс груза 1 | 1 т | 3.222 | 25.28 |  |  |  | 81
Итого прямые затраты по смете в ценах 2001г. | [8 empty] | 98890 | 21114 | 884 | 94 |  | 1628.54 |  | 11.98
Итого прямые затраты по смете с учетом коэффициентов к итогам | [8 empty] | 488105 | 173274 | 4029 | 776 |  | 1628.54 |  | 11.98
стеснёность ОЗП=10%; ЭМ=10%; ЗПМ=10% (Поз. 1-3, 5-7, 11, 15, 44-50, 4, 55, 8, 13, 30-36, 56, 9-10, 14, 28-29, 57-59, 12, 37, 16-18, 22-25, 38-40, 43, 19-21, 26-27, 41-42, 60, 51-53, 61-62, 54) | [8 empty] | 2203 | 2111 | 88 | 9
Коэфф. на 3 кв. 2010 г. ОЗП=7,46; ЭМ-ЗПМ=3,74; ЗПМ=7,46; МАТ=4,04 (Поз. 1-3, 5-7, 11, 15, 44-50, 4, 55, 8, 13, 30-36, 56, 9-10, 14, 28-29, 57-59, 12, 37, 16-18, 22-25, 38-40, 43, 19-21, 26-27, 41-42, 60, 51-53, 61-62, 54) | [8 empty] | 386589 | 150046 | 3056 | 672
перевозки ПЗ=5,86 (Поз. 63-64) | [8 empty] | 423
Накладные расходы | [8 empty] | 155426
95%*0,94 ФОТ (от 174050) (Поз. 1-3, 5-7, 11, 15, 44-50, 4, 55, 8, 13, 30-36, 56, 9-10, 14, 28-29, 57-59, 12, 37, 16-18, 22-25, 38-40, 43, 19-21, 26-27, 41-42, 60, 51-53, 61-62, 54) | [8 empty] | 155426
Сметная прибыль | [8 empty] | 87027
50% ФОТ (от 174050) (Поз. 1-3, 5-7, 11, 15, 44-50, 4, 55, 8, 13, 30-36, 56, 9-10, 14, 28-29, 57-59, 12, 37, 16-18, 22-25, 38-40, 43, 19-21, 26-27, 41-42, 60, 51-53, 61-62, 54) | [8 empty] | 87027
Итоги по смете:
Итого | [8 empty] | 730558 |  |  |  |  | 1628.54 |  | 11.98
В том числе:
Материалы | [8 empty] | 310292
Машины и механизмы | [8 empty] | 4029
ФОТ | [8 empty] | 174050
НДС 18% | [8 empty] | 131500
ВСЕГО по смете | [8 empty] | 862058 |  |  |  |  | 1628.54 |  | 11.98
Составил
Проверил