## Локальная смета
Приложение № 2 к извещению о запросе котировок № 60 от 02.11.2010г.
| Согласовано | [12 empty] | Утверждаю
МУЗ МСЧ № 11
(наименование стройки)
ЛОКАЛЬНЫЙ СМЕТНЫЙ РАСЧЕТ №
(локальная смета)
|  | на | капитальный ремонт душевой коинаты в здании по ул. Победы, 41 (подвал)
(наименование работ и затрат, наименование объекта)
Основание:
|  |  |  | Сметная стоимость руб. |  |  |  |  | 179 886,35
|  |  |  | Средства на оплату труда руб. |  |  |  |  | 29643.2052
Составлен(а) в текущих (прогнозных) ценах по состоянию на 3 кв 2010 г.
№ пп | Обоснование | Наименование | Ед. изм. | Кол. | Стоимость единицы |  |  |  | Общая стоимость |  |  |  | Т/з осн. раб.на ед. | Т/з осн. раб. Всего | Т/з мех. на ед. | Т/з мех. Всего
[5 empty] | Всего | В том числе |  |  | Всего | В том числе
[6 empty] | Осн.З/п | Эк.Маш | З/пМех |  | Осн.З/п | Эк.Маш | З/пМех
1 | 2 | 3 | 4 | 5 | 6 | 7 | 8 | 9 | 10 | 11 | 12 | 13 | 14 | 15 | 16 | 17
Раздел 1. Демонтаж
1 | ТЕРр65-30-07 | Разборка воздуховодов из листовой стали толщиной 1-2 мм диаметром/периметром до 320 мм /1000 мм | 100 м2 поверхности воздуховодов | 0.1 | 614.89 | 584.42 | 30.47 | 10.26 | 61.49 | 58.44 | 3.05 | 1.03 | 48.1 | 4.81 | 0.75 | 0.075
2 | ТЕР46-04-012-03 | Разборка деревянных заполнений проемов дверных и воротных | 100 м2 | 0.0693 | 1510.47 | 1196 | 314.47 | 105.88 | 104.68 | 82.88 | 21.79 | 7.34 | 103.91 | 7.201 | 7.74 | 0.5364
3 | ТЕР11-01-011-01 ОЗП*0,6; ЭМ*0,6; ЗПМ*0,36; МАТ*0; ТЗ*0,6; ТЗМ*0,36 | Разборка стяжек цементных толщиной 20 мм Обоснования коэф-в: Новый коэффициент (ОЗП*0,6; ЭМ*0,6; ЗПМ*0,6; МАТ*0) | 100 м2 стяжки | 0.3682 | 301.58 | 267.64 | 33.94 | 6.25 | 111.04 | 98.55 | 12.5 | 2.3 | 23.706 | 8.7285 | 0.4572 | 0.1683
4 | ТЕРр57-02-03 | Разборка покрытий полов из керамических плиток | 100 м2 покрытий | 0.3682 | 907.43 | 848.92 | 58.51 | 19.7 | 334.12 | 312.57 | 21.54 | 7.25 | 69.87 | 25.7261 | 1.44 | 0.5302
Раздел 2. СМР
5 | ТЕР10-01-039-03 | Установка блоков в наружных и внутренних дверных проемах в перегородках и деревянных нерубленых стенах площадью проема до 3 м2 | 100 м2 проемов | 0.0693 | 32721.06 | 1467.4 | 301.92 |  | 2267.57 | 101.69 | 20.92 |  | 115 | 7.9695 | 3.9 | 0.2703
6 | СЦМ-101-0951 | Замок врезной оцинкованный с цилиндровым механизмом из латуни | шт | 5 | 83.7 |  |  |  | 418.5
7 | СЦМ-101-0953 | Ручка-скоба из алюминиевого сплава анодированная | шт | 10 | 18.33 |  |  |  | 183.3
8 | ТЕРр61-07-01 | Ремонт штукатурки откосов внутри здания по камню и бетону цементно-известковым раствором прямолинейных | 100 м2 отремонтированной поверхности | 0.04 | 6916.33 | 4887.85 | 47.13 | 15.87 | 276.65 | 195.51 | 1.89 | 0.63 | 383.06 | 15.3224 | 1.16 | 0.0464
9 | ТЕР15-04-025-04 ПЗ*2,4; ОЗП*2,4; ЭМ*2,4; ЗПМ*2,4; МАТ*2,4; ТЗ*2,4; ТЗМ*2,4 | Улучшенная окраска масляными составами по дереву заполнений проемов дверных Обоснования коэф-в: Новый коэффициент (ПЗ*2,4) | 100 м2 окрашиваемой поверхности | 0.0693 | 4193.98 | 2875.37 | 17.69 | 0.34 | 290.64 | 199.26 | 1.23 | 0.02 | 222.552 | 15.4229 | 0.24 | 0.0166
10 | ТЕР11-01-011-01 | Устройство стяжек цементных толщиной 20 мм | 100 м2 стяжки | 0.3682 | 1364.22 | 446.07 | 56.56 | 17.37 | 502.31 | 164.24 | 20.83 | 6.4 | 39.51 | 14.5476 | 1.27 | 0.4676
11 | ТЕР11-01-027-06 | Устройство покрытий на цементном растворе из плиток Устройство покрытий на цементном растворе из керамического гранита неполированного одноцветного | 100 м2 покрытия | 0.3682 | 20521.73 | 1055.14 | 152.37 | 38.99 | 7556.1 | 388.5 | 56.1 | 14.36 | 88.37 | 32.5378
12 | ТЕР15-01-019-05 | Гладкая облицовка стен, столбов, пилястр и откосов (без карнизных, плинтусных и угловых плиток) без установки плиток туалетного гарнитура на клее из сухих смесей по кирпичу и бетону | 100 м2 поверхности облицовки | 0.87 | 11807.8 | 2086.89 | 45.24 | 25.22 | 10272.79 | 1815.59 | 39.36 | 21.94 | 159.67 | 138.9129 | 1.65 | 1.4355
13 | ТЕРр61-01-07 | Сплошное выравнивание штукатурки потолков полимерцементным раствором при толщине намета до 5 мм | 100 м2 поверхности | 0.3682 | 1178.43 | 530.26 | 12.19 | 4.1 | 433.9 | 195.24 | 4.49 | 1.51 | 44.41 | 16.3518 | 0.3 | 0.1105
14 | ТЕР15-04-025-09 | Улучшенная окраска масляными составами по штукатурке потолков | 100 м2 окрашиваемой поверхности | 0.3682 | 1806.02 | 810.08 | 9.33 | 0.27 | 664.98 | 298.27 | 3.44 | 0.1 | 62.7 | 23.0861 | 0.13 | 0.0479
Итого прямые затраты по смете | [8 empty] | 23478.07 | 3910.74 | 207.14 | 62.88 |  | 310.62 |  | 3.7
Перевод в текущие цены ОЗП=7,46,ЭМ=3,74,ЗПМ=7,46,МАТ=4,04 | [8 empty] | 84685.86 | 25263.38 | 567.56 | 406.2
ИТОГО | [8 empty] | 108163.93 | 29174.12 | 774.7 | 469.08 |  | 310.62 |  | 3.7
Итого материалы | [8 empty] | 78215.09
Итого маш. и мех-мы | [8 empty] | 774.7 |  | 774.7
Итого ФОТ | [8 empty] | 29643.21 | 29174.12 |  | 469.08
Накладные расходы 95*0,94% ФОТ (от 29 643,21) | [8 empty] | 26471.38
Сметная прибыль 50,00% ФОТ (от 29 643,21) | [8 empty] | 14821.6
ИТОГО ПО СМЕТЕ | [8 empty] | 149456.92
непредвиденные затраты 2% | [8 empty] | 2989.14
Итого с непредвиденными | [8 empty] | 152446.06
НДС 18% | [8 empty] | 27440.29
ВСЕГО ПО СМЕТЕ | [8 empty] | 179886.35
[6 empty] | Составил |  | Л.И. Приходько
Проверил