## Локальная смета
| СОГЛАСОВАНО: | [11 empty] | УТВЕРЖДАЮ:
| _____________________________ | [11 empty] | __________________________
| " _____ " ________________ 200_ г. | [11 empty] | "____" ______________200_ г.
МУЗ МСЧ №11
(наименование стройки)
ЛОКАЛЬНЫЙ СМЕТНЫЙ РАСЧЕТ №
(локальная смета)
на капитальный ремонт пусконаладочные работы больничного лифта г/п 500кг на 6 остановок по адресу: ул.Победы,41.
(наименование работ и затрат, наименование объекта)
|  |  | Основание: | [6 empty] | проект №5663,10
|  |  | Сметная стоимость прочих ___________________________________________________________ | [5 empty] | ___________________________143353,31 |  | руб.
|  |  | Средства на оплату труда ___________________________________________________________ | [5 empty] | ___________________________60410,67 |  | руб.
|  |  | Сметная трудоемкость ___________________________________________________________ | [5 empty] | ___________________________________________________________623,4 |  | чел.час
Составлен(а) в текущих (прогнозных) ценах по состоянию на _3кв.______2010_ г.
№ пп | Обоснование | Наименование | Ед. изм. | Кол. | Стоимость единицы, руб. |  |  |  | Общая стоимость, руб. |  |  |  | Т/з осн. раб.на ед. | Т/з осн. раб. Всего | Т/з мех. на ед. | Т/з мех. Всего
[5 empty] | Всего | В том числе |  |  | Всего | В том числе
[6 empty] | Осн.З/п | Эк.Маш | З/пМех |  | Осн.З/п | Эк.Маш | З/пМех
1 | 2 | 3 | 4 | 5 | 6 | 7 | 8 | 9 | 10 | 11 | 12 | 13 | 14 | 15 | 16 | 17
Раздел 1. Новый Раздел
1 | ТЕРп01-14-027-01 | Лифт грузовой, или больничный, грузоподъемность до 500 кг, на 10 остановок | лифт | 1 | 12414.22 | 12414.22 |  |  | 12414.22 | 12414.22 |  |  | 665 | 665
2 | ТЕРп01-14-027-02 | При изменении количества остановок уменьшать или добавлять к норме 01-14-027-01 | остановка | -4 | 193.6 | 193.6 |  |  | -774.4 | -774.4 |  |  | 10.4 | -41.6
Итого прямые затраты по смете в ценах 2001г. | [8 empty] | 11639.82 | 11639.82 |  |  |  | 623.4
Итого прямые затраты по смете с учетом коэффициентов к итогам | [8 empty] | 60410.67 | 60410.67 |  |  |  | 623.4
В том числе, справочно:
Перевод в цены 2010г.3кв. ПЗ=5,19; ОЗП=5,19; ЭМ-ЗПМ=5,19; МАТ=5,19 (Поз. 1-2) | [8 empty] | 48770.85 | 48770.85
Накладные расходы | [8 empty] | 36910.92
В том числе, справочно:
65%*0,94 ФОТ (от 60410,67) (Поз. 1-2) | [8 empty] | 36910.92
Сметная прибыль | [8 empty] | 24164.27
В том числе, справочно:
40% ФОТ (от 60410,67) (Поз. 1-2) | [8 empty] | 24164.27
Итого c накладными и см. прибылью | [8 empty] | 121485.86 |  |  |  |  | 623.4
НДС 18% | [8 empty] | 21867.45
ВСЕГО по смете | [8 empty] | 143353.31 |  |  |  |  | 623.4
Составил Прокопович Т.В.
Проверил