## Локальная смета
| СОГЛАСОВАНО: | [11 empty] | УТВЕРЖДАЮ:
| _____________________________ | [11 empty] | __________________________
| " _____ " ________________ 200_ г. | [11 empty] | "____" ______________200_ г.
МУЗ МСЧ №11
(наименование стройки)
ЛОКАЛЬНЫЙ СМЕТНЫЙ РАСЧЕТ №
(локальная смета)
на замену больничного лифта г/п 500кг на 6 остановок в здании по адресу: ул.Победы,41. капитальный ренонт
(наименование работ и затрат, наименование объекта)
Основание:
|  |  | Сметная стоимость монтажных работ ___________________________________________________________ | [5 empty] | ___________________________1250617,76 |  | руб.
|  |  | Средства на оплату труда ___________________________________________________________ | [5 empty] | ___________________________129551,85 |  | руб.
|  |  | Сметная трудоемкость ___________________________________________________________ | [5 empty] | ___________________________________________________________1288,97 |  | чел.час
Составлен(а) в текущих (прогнозных) ценах по состоянию на _3кв.______2010_ г.
№ пп | Обоснование | Наименование | Ед. изм. | Кол. | Стоимость единицы, руб. |  |  |  | Общая стоимость, руб. |  |  |  | Т/з осн. раб.на ед. | Т/з осн. раб. Всего | Т/з мех. на ед. | Т/з мех. Всего
[5 empty] | Всего | В том числе |  |  | Всего | В том числе
[6 empty] | Осн.З/п | Эк.Маш | З/пМех |  | Осн.З/п | Эк.Маш | З/пМех
1 | 2 | 3 | 4 | 5 | 6 | 7 | 8 | 9 | 10 | 11 | 12 | 13 | 14 | 15 | 16 | 17
Раздел 1. Новый Раздел
1 | ТЕРмр41-01-002-05 | Замена лифтовой лебедки, количество лифтов в подъезде 1 | шт. | 1 | 1084.16 | 726.42 | 335.95 | 41.65 | 1084.16 | 726.42 | 335.95 | 41.65 | 58.3 | 58.3 | 3.6 | 3.6
2 | ТЕРмр41-01-005-01 | Замена двери шахты, грузоподъемность лифта, кг до 500 | 1 дверь | 6 | 437.5 | 411.14 | 14.03 |  | 2625 | 2466.84 | 84.18 |  | 31.1 | 186.6
3 | ТЕРмр41-01-004-03 | Замена купе кабины лифта грузоподъемностью свыше 400 кг: без доработки рамы пола | 1 кабина | 1 | 1147.64 | 1093.96 | 20.86 |  | 1147.64 | 1093.96 | 20.86 |  | 83.7 | 83.7
4 | ТЕРмр41-01-007-01 | Замена системы управления лифта на 9 этажей, при количестве лифтов в подъезде: 1, одиночная работа | 1 система управления | 1 | 2434.45 | 2128.42 | 242.18 | 15.05 | 2434.45 | 2128.42 | 242.18 | 15.05 | 161 | 161 | 1.1 | 1.1
5 | ТЕРмр41-01-007-06 | Добавлять или исключать на каждый этаж сверх или менее 9-ти к расценкам с 41-01-007-01 по 41-01-007-05 | 1 этаж | -3 | 111.89 | 106.98 | 1.7 |  | -335.67 | -320.94 | -5.1 |  | 8.28 | -24.84
6 | ТЕРмр41-01-009-01 | Замена тягового каната | 1 канат | 4 | 410.65 | 398.69 |  |  | 1642.6 | 1594.76 |  |  | 27.9 | 111.6
7 | ТЕРмр41-01-009-02 | Замена устройства стяжки канатов | 1 устройство | 1 | 228.91 | 222.24 |  |  | 228.91 | 222.24 |  |  | 16 | 16
8 | ТЕРмр41-01-009-03 | Замена ограничителя скорости | 1 ограничитель | 1 | 121.73 | 117.37 | 0.84 |  | 121.73 | 117.37 | 0.84 |  | 8.45 | 8.45
9 | ТЕРмр41-01-009-04 | Замена каната ограничителя скорости | 1 канат | 1 | 165.02 | 160.21 |  |  | 165.02 | 160.21 |  |  | 12.4 | 12.4
10 | ТЕРмр41-01-009-05 | Замена натяжного устройства каната ограничителя скорости | 1 устройство | 1 | 103.67 | 100.65 |  |  | 103.67 | 100.65 |  |  | 7.79 | 7.79
11 | ТЕРмр41-01-010-03 | Замена устройства вводного, количество лифтов в подъезде 1 | 1 устройство | 1 | 69.46 | 67.44 |  |  | 69.46 | 67.44 |  |  | 5.04 | 5.04
12 | ТЕРмр41-01-012-01 | Замена аппарата вызывного работа лифта одиночная | 1 аппарат | 6 | 92.19 | 89.5 |  |  | 553.14 | 537 |  |  | 6.77 | 40.62
13 | ТЕРмр41-01-012-03 | Замена аппарата приказного, количество лифтов в подъезде - 1 | 1 аппарат | 1 | 272.87 | 264.92 |  |  | 272.87 | 264.92 |  |  | 19.8 | 19.8
14 | ТЕРмр41-01-012-04 | Замена поста "Ревизия" | 1 пост | 1 | 103.08 | 100.08 |  |  | 103.08 | 100.08 |  |  | 7.48 | 7.48
15 | ТЕРмр41-01-014-01 | Замена балки дверей кабины | 1 балка | 1 | 168.28 | 163.38 |  |  | 168.28 | 163.38 |  |  | 12.5 | 12.5
16 | ТЕРмр41-01-024-01 | Замена металлического каркаса кабины | 1 каркас | 1 | 437.92 | 417.52 | 7.87 |  | 437.92 | 417.52 | 7.87 |  | 26.56 | 26.56
17 | ТЕРмр41-01-025-03 | Выверка четырехплечевого балансира кабины: со снятием нагрузки | 1 балансир | 1 | 90.61 | 87.97 |  |  | 90.61 | 87.97 |  |  | 7.24 | 7.24
18 | ТЕРмр41-01-026-01 | Замена рамки слабины подъемных канатов | 1 рамка | 1 | 40.29 | 39.12 |  |  | 40.29 | 39.12 |  |  | 3.22 | 3.22
19 | ТЕРмр41-01-027-01 | Замена клиньев ловителей лифта, скорость движения кабины, м/с до 1, мгновенного действия | 1 компл. клиньев | 1 | 234.21 | 227.39 |  |  | 234.21 | 227.39 |  |  | 17.6 | 17.6
20 | ТЕРмр41-01-030-02 | Замена противовеса при подвеске: четырехканатной | 1 противовес | 1 | 321.93 | 308.01 | 4.68 |  | 321.93 | 308.01 | 4.68 |  | 23.84 | 23.84
21 | ТЕРмр41-01-034-01 | Снятие силовой электропроводки машинного помещения | 1 провод | 20 | 6.26 | 6.08 |  |  | 125.2 | 121.6 |  |  | 0.5 | 10
22 | ТЕРмр41-01-034-02 | Прокладка проводов силовой электропроводки в трубах | 1 м провода | 50 | 6.93 | 6.73 |  |  | 346.5 | 336.5 |  |  | 0.54 | 27
23 | СЦМ-507-0268 | Провода силовые для электрических установок на напряжение до 450 В с медной жилой марки ПВ3, сечением 4 мм2 | 1000 м | 0.05 | 2591.84 |  |  |  | 129.59
24 | ТЕРмр41-01-034-03 | Подключение проводов электропроводки машинного помещения | 1 провод | 20 | 4 | 3.88 |  |  | 80 | 77.6 |  |  | 0.3 | 6
25 | ТЕРмр41-01-035-08 | Снятие электропроводки, проложенной в трубах | 1 этаж | 6 | 14.02 | 13.61 |  |  | 84.12 | 81.66 |  |  | 1.12 | 6.72
26 | ТЕРмр41-01-035-12 | Прокладка шлейфа электропроводки: по шахте КОЭФ. К ПОЗИЦИИ: Новый коэффициент ПЗ=4; ОЗП=4; ЭМ=4; ЗПМ=4; МАТ=4; ТЗ=4; ТЗМ=4 | 1 этаж | 6 | 28.76 | 27.92 |  |  | 172.56 | 167.52 |  |  | 2.16 | 12.96
27 | ТЕРмр41-01-035-13 | Прокладка шлейфа электропроводки в трубах к шкафу управления КОЭФ. К ПОЗИЦИИ: Новый коэффициент ПЗ=4; ОЗП=4; ЭМ=4; ЗПМ=4; МАТ=4; ТЗ=4; ТЗМ=4 | 1 погон. метр | 5 | 26.6 | 25.84 |  |  | 133 | 129.2 |  |  | 2 | 10
28 | ТЕРмр41-01-035-16 | Подсоединение проводов к электрическим аппаратам, установленным в шахте и приямке лифта | 1 аппарат | 22 | 8.52 | 8.27 |  |  | 187.44 | 181.94 |  |  | 0.64 | 14.08
29 | ТЕРмр41-01-035-19 | Прозвонка электропроводки от шкафа управления до распаянной коробки этажной | 1 коробка | 6 | 7.98 | 7.75 |  |  | 47.88 | 46.5 |  |  | 0.6 | 3.6
30 | ТЕРмр41-01-036-01 | Замена подвесного кабеля | 1 кабель | 5 | 159.78 | 155.13 |  |  | 798.9 | 775.65 |  |  | 11.34 | 56.7
31 | ТЕРмр41-02-001-01 | Выверка направляющих кабины (противовеса), длиной 2 м | 1 направляющая длиной 2м | 4 | 280.11 | 271.95 |  |  | 1120.44 | 1087.8 |  |  | 20.1 | 80.4
32 | ТЕРмр41-02-001-02 | На каждые последующие 2 м высоты подъема лифта добавлять к расценке 41-02-001-01 | 2 м высоты подъема | 32 | 43.48 | 42.21 |  |  | 1391.36 | 1350.72 |  |  | 3.12 | 99.84
33 | ТЕРмр41-02-001-03 | Очистка и промывка направляющих кабины (противовеса) длиной 2 м | 1 направляющая длиной 2м | 4 | 88.05 | 85.49 |  |  | 352.2 | 341.96 |  |  | 6.7 | 26.8
34 | ТЕРмр41-02-001-04 | На каждые последующие 2 м высоты подъема лифта добавлять к расценке 41-02-001-03 | 2 м высоты подъема | 32 | 9.99 | 9.7 |  |  | 319.68 | 310.4 |  |  | 0.76 | 24.32
35 | ТЕРмр41-02-011-01 | Установка подлебедочной рамы | 1 рама | 1 | 54.81 | 51.98 | 1.27 |  | 54.81 | 51.98 | 1.27 |  | 3.8 | 3.8
36 | ТЕРмр41-02-012-01 | Установка шунта точной остановки кабины | 1 шунт | 6 | 15.02 | 14.58 |  |  | 90.12 | 87.48 |  |  | 1.2 | 7.2
37 | ТЕРмр41-02-012-02 | Установка шунта замедления движения кабины | 1 шунт | 10 | 84.54 | 82.08 |  |  | 845.4 | 820.8 |  |  | 6 | 60
38 | ТЕРмр41-04-003-01 | Балансировка системы "кабина-противовес" | 1 система | 1 | 213.22 | 204.74 | 2.34 |  | 213.22 | 204.74 | 2.34 |  | 14.4 | 14.4
39 | ТЕРмр41-01-024-01 | Разборка металлического каркаса кабины КОЭФ. К ПОЗИЦИИ: Новый коэффициент ОЗП=0,6; ЭМ=0,6; ЗПМ=0,6; МАТ=0; ТЗ=0,6; ТЗМ=0,6 | 1 каркас | 1 | 255.23 | 250.51 | 4.72 |  | 255.23 | 250.51 | 4.72 |  | 15.94 | 15.94
40 | ТЕРмр41-03-016-02 | Ремонт купе кабины, с дверями раздвижными, грузоподъемность лифта, кг: св. 400 КОЭФ. К ПОЗИЦИИ: Новый коэффициент ОЗП=0,6; ЭМ=0,6; ЗПМ=0,6; МАТ=0; ТЗ=0,6; ТЗМ=0,6 | 1 купе | 1 | 382.18 | 382.18 |  |  | 382.18 | 382.18 |  |  | 24.31 | 24.31
Итого прямые затраты по смете в ценах 2001г. | [8 empty] | 18639.13 | 17309.5 | 699.79 | 56.7 |  | 1288.97 |  | 4.7
Итого прямые затраты по смете с учетом коэффициентов к итогам | [8 empty] | 134501.56 | 129128.87 | 2828.14 | 422.98 |  | 1288.97 |  | 4.7
В том числе, справочно:
Перевод в цены 2010г.3кв. ОЗП=7,46; ЭМ-ЗПМ=3,74; ЗПМ=7,46; МАТ=4,04 (Поз. 23, 1-22, 24-40) | [8 empty] | 115862.43 | 111819.37 | 2128.35 | 366.28
Накладные расходы | [8 empty] | 87680.69
В том числе, справочно:
80%*0,846 ФОТ (от 129551,85) (Поз. 1-22, 24-40) | [8 empty] | 87680.69
Сметная прибыль | [8 empty] | 77731.11
В том числе, справочно:
60% ФОТ (от 129551,85) (Поз. 1-22, 24-40) | [8 empty] | 77731.11
Итого | [8 empty] | 299913.36 |  |  |  |  | 1288.97 |  | 4.7
Лифт больничный ПБ-053А г/п 500кг на 6 остановок 1шт*759 932,2руб. | [8 empty] | 759932.2
Итого с учетом доп. затрат в тек ценах | [8 empty] | 1059845.56
НДС 18% | [8 empty] | 190772.2
ВСЕГО по смете | [8 empty] | 1250617.76 |  |  |  |  | 1288.97 |  | 4.7
Составил Прокопович Т.В.
Проверил