## Локальная смета
| СОГЛАСОВАНО: | [11 empty] | УТВЕРЖДАЮ:
| _____________________________ | [11 empty] | __________________________
| " _____ " ________________ 200_ г. | [11 empty] | "____" ______________200_ г.
МУЗ МСЧ №11
(наименование стройки)
ЛОКАЛЬНЫЙ СМЕТНЫЙ РАСЧЕТ №
(локальная смета)
на капитальный ремонт,замену силового кабеля к лифту в здании по адресу: ул.Победы,41.
(наименование работ и затрат, наименование объекта)
Основание:
|  |  | Сметная стоимость ___________________________________________________________ | [5 empty] | ___________________________41133,64 |  | руб.
|  |  | строительных работ ___________________________________________________________ | [5 empty] | ___________________________________________________________289,24 |  | руб.
|  |  | монтажных работ ___________________________________________________________ | [5 empty] | ___________________________________________________________34569,78 |  | руб.
|  |  | Средства на оплату труда ___________________________________________________________ | [5 empty] | ___________________________7494,84 |  | руб.
|  |  | Сметная трудоемкость ___________________________________________________________ | [5 empty] | ___________________________________________________________47,38 |  | чел.час
Составлен(а) в текущих (прогнозных) ценах по состоянию на __3кв._____2010_ г.
№ пп | Обоснование | Наименование | Ед. изм. | Кол. | Стоимость единицы, руб. |  |  |  | Общая стоимость, руб. |  |  |  | Т/з осн. раб.на ед. | Т/з осн. раб. Всего | Т/з мех. на ед. | Т/з мех. Всего
[5 empty] | Всего | В том числе |  |  | Всего | В том числе
[6 empty] | Осн.З/п | Эк.Маш | З/пМех |  | Осн.З/п | Эк.Маш | З/пМех
1 | 2 | 3 | 4 | 5 | 6 | 7 | 8 | 9 | 10 | 11 | 12 | 13 | 14 | 15 | 16 | 17
Раздел 1. Новый Раздел
1 | ТЕРр67-02-01 | Демонтаж проводов из труб суммарным сечением до: 6 мм2 | 100 м пучка проводов | 0.75 | 26.12 | 26.12 |  |  | 19.59 | 19.59 |  |  | 2.25 | 1.69
2 | ТЕРм08-02-411-01 | Демонтаж Рукав металлический, наружный диаметр, мм, до: 48 КОЭФ. К ПОЗИЦИИ: Новый коэффициент ОЗП=0,3; ЭМ=0,3; ЗПМ=0,3; МАТ=0; ТЗ=0,3; ТЗМ=0,3 | 100 м | 0.75 | 213.5 | 139.29 | 74.21 | 1.21 | 160.13 | 104.47 | 55.66 | 0.91 | 10.41 | 7.81 | 0.132 | 0.1
3 | ТЕРм08-02-144-02 | Отсоединение от зажимов жил проводов или кабелей, сечение, мм2, до: 6 КОЭФ. К ПОЗИЦИИ: Новый коэффициент ОЗП=0,5; ЭМ=0,5; ЗПМ=0,5; МАТ=0; ТЗ=0,5; ТЗМ=0,5 | 100 шт. | 0.1 | 88.92 | 88.92 |  |  | 8.89 | 8.89 |  |  | 6.5 | 0.65
4 | ТЕРм08-02-409-02 | Труба винапластовая по установленным конструкциям, по стенам и колоннам с креплением скобами, диаметр, мм, до: 50 | 100 м | 0.75 | 2623.67 | 460.27 | 964.07 | 438 | 1967.75 | 345.2 | 723.05 | 328.5 | 34.4 | 25.8 | 24.3 | 18.23
5 | ТЕРм08-02-148-01 | Кабели до 35 кв в проложенных трубах, блоках и коробах, масса 1 м, кг, до: 1 | 100 м кабеля | 0.75 | 754.14 | 169.63 | 512.24 | 54.33 | 565.61 | 127.22 | 384.18 | 40.75 | 12.4 | 9.3 | 3.78 | 2.84
6 | СЦМ-501-0586-81 | Кабели силовые на напряжение 660 В с медными жилами с поливинилхлоридной изоляцией и оболочкой марки ВВГ 5х6 мм2 | 1000 м | 0.075 | 26625.06 |  |  |  | 1996.88
7 | Прайс | Труба ПХВ,диаметром 32мм | м | 75 | 2.82 |  |  |  | 211.5
8 | ТЕРм08-02-144-02 | Присоединение к зажимам жил проводов или кабелей, сечение, мм2, до: 6 | 100 шт. | 0.1 | 177.84 | 177.84 |  |  | 17.78 | 17.78 |  |  | 13 | 1.3
10 | ТЕР46-03-010-01 | Пробивка в бетонных стенах и полах толщиной 100 мм отверстий площадью до 20 см2 | 100 отверстий | 0.02 | 891.72 | 205.25 | 686.47 | 59.51 | 17.83 | 4.11 | 13.72 | 1.19 | 15.17 | 0.3 | 4.35 | 0.09
11 | ТЕР46-03-017-05 | Заделка отверстий, гнезд и борозд в стенах и перегородках бетонных площадью до 0,1 м2 | 1 м3 заделки | 0.007 | 1869.79 | 865.78 | 31.6 |  | 13.09 | 6.06 | 0.22 |  | 75.22 | 0.53 | 0.4
Итого прямые затраты по смете в ценах 2001г. | [8 empty] | 4979.05 | 633.32 | 1176.83 | 371.35 |  | 47.38 |  | 21.26
Итого прямые затраты по смете с учетом коэффициентов к итогам | [8 empty] | 23309.68 | 4724.57 | 5782.76 | 2770.27 |  | 47.38 |  | 21.26
В том числе, справочно:
Перевод в цены 2010г.3кв. ОЗП=7,46; ЭМ-ЗПМ=3,74; ЗПМ=7,46; МАТ=4,04 (Поз. 10-11, 1-8) | [8 empty] | 18330.63 | 4091.25 | 4605.94 | 2398.92
Накладные расходы | [8 empty] | 6682.35
В том числе, справочно:
85%*0,94 ФОТ (от 146,14) (Поз. 1) | [8 empty] | 116.77
95%*0,94 ФОТ (от 7263,95) (Поз. 2-8) | [8 empty] | 6486.71
110%*0,9 * 0,94 ФОТ (от 84,75) (Поз. 10-11) | [8 empty] | 78.87
Сметная прибыль | [8 empty] | 4866.99
В том числе, справочно:
65% ФОТ (от 7410,09) (Поз. 1-8) | [8 empty] | 4816.56
70%*0,85 ФОТ (от 84,75) (Поз. 10-11) | [8 empty] | 50.43
Итого | [8 empty] | 34859.02 |  |  |  |  | 47.38 |  | 21.26
НДС 18% | [8 empty] | 6274.62
ВСЕГО по смете | [8 empty] | 41133.64 |  |  |  |  | 47.38 |  | 21.26
Составил Прокопович Т.В.
Проверил