## Локальная смета
| СОГЛАСОВАНО: | [11 empty] | УТВЕРЖДАЮ:
| _____________________________ | [11 empty] | __________________________
| " _____ " ________________ 200_ г. | [11 empty] | "____" ______________200_ г.
МУЗ МСЧ №11
(наименование стройки)
ЛОКАЛЬНЫЙ СМЕТНЫЙ РАСЧЕТ №
(локальная смета)
на капитальный ремонт ,диспетчеризацию лифта в здании по адресу: ул.Победы,41.
(наименование работ и затрат, наименование объекта)
Основание:
|  |  | Сметная стоимость монтажных работ ___________________________________________________________ | [5 empty] | ___________________________41090,42 |  | руб.
|  |  | Средства на оплату труда ___________________________________________________________ | [5 empty] | ___________________________5702,57 |  | руб.
|  |  | Сметная трудоемкость ___________________________________________________________ | [5 empty] | ___________________________________________________________53,07 |  | чел.час
Составлен(а) в текущих (прогнозных) ценах по состоянию на __3кв._____2010_ г.
№ пп | Обоснование | Наименование | Ед. изм. | Кол. | Стоимость единицы, руб. |  |  |  | Общая стоимость, руб. |  |  |  | Т/з осн. раб.на ед. | Т/з осн. раб. Всего | Т/з мех. на ед. | Т/з мех. Всего
[5 empty] | Всего | В том числе |  |  | Всего | В том числе
[6 empty] | Осн.З/п | Эк.Маш | З/пМех |  | Осн.З/п | Эк.Маш | З/пМех
1 | 2 | 3 | 4 | 5 | 6 | 7 | 8 | 9 | 10 | 11 | 12 | 13 | 14 | 15 | 16 | 17
Раздел 1. Монтажные работы
1 | ТЕРм10-02-015-03 | Станция, пульт и установка оперативной телефонной связи с усилительным устройством и стативом, емкость, номеров: до 50 | 1 номер | 1 | 319.8 | 87.4 | 21.35 | 3.01 | 319.8 | 87.4 | 21.35 | 3.01 | 5.56 | 5.56 | 0.22 | 0.22
2 | ТЕРм10-02-016-06 | Отдельно устанавливаемый: преобразователь или блок питания | шт. | 1 | 498.42 | 158.77 | 42.71 | 6.02 | 498.42 | 158.77 | 42.71 | 6.02 | 10.1 | 10.1 | 0.44 | 0.44
3 | ТЕРм10-06-034-19 | Ввод абонентский или групповой с установкой коробок или АЗУ со столба или стойки на стену | ввод | 1 | 250.6 | 22.16 | 49.33 | 5.2 | 250.6 | 22.16 | 49.33 | 5.2 | 2 | 2 | 0.38 | 0.38
4 | ТЕРм10-02-030-02 | Монтаж переговорного устройства лифтового | шт. | 1 | 111.29 | 98.5 |  |  | 111.29 | 98.5 |  |  | 7.2 | 7.2
5 | ТЕРм10-02-030-02 | Монтаж переговорного устройства служебного | шт. | 1 | 111.29 | 98.5 |  |  | 111.29 | 98.5 |  |  | 7.2 | 7.2
6 | ТЕРм10-01-055-03 | Прокладка кабеля и провода по стенам. Кабель, масса 1 м до 1 кг, по стене: бетонной | 100 м кабеля | 0.4 | 1034.64 | 549.1 | 168.88 | 23.8 | 413.86 | 219.64 | 67.55 | 9.52 | 42.5 | 17 | 1.74 | 0.7
11 | ТЕРм10-08-002-04 | Извещатели ОС автоматические: контактный, магнитоконтактный на открывание окон, дверей | шт. | 1 | 15.21 | 13.68 |  |  | 15.21 | 13.68 |  |  | 0.84 | 0.84
12 | ТЕРм08-03-530-04 | Пускатель магнитный общего назначения отдельностоящий, устанавливаемый на конструкции на стене или колонне на ток, А, до: 40 | шт. | 1 | 191.98 | 41.91 | 2.77 | 0.11 | 191.98 | 41.91 | 2.77 | 0.11 | 3.17 | 3.17 | 0.012 | 0.01
Итого прямые затраты по разделу в ценах 2001г. | [8 empty] | 1912.45 | 740.56 | 183.71 | 23.86 |  | 53.07 |  | 1.75
Итого прямые затраты по разделу с учетом коэффициентов к итогам | [8 empty] | 10292.66 | 5524.58 | 775.84 | 177.99 |  | 53.07 |  | 1.75
Накладные расходы | [8 empty] | 4370.9
Сметная прибыль | [8 empty] | 3447.43
Итоги по разделу 1 Монтажные работы :
Монтаж оборудования | [8 empty] | 15291.52 |  |  |  |  | 47.9 |  | 1.36
Прокладка и монтаж сетей связи | [8 empty] | 1417.27 |  |  |  |  | 2 |  | 0.38
Электромонтажные работы на других объектах | [8 empty] | 1402.2 |  |  |  |  | 3.17 |  | 0.01
Итого | [8 empty] | 18110.99 |  |  |  |  | 53.07 |  | 1.75
В том числе:
Материалы | [8 empty] | 3992.24
Машины и механизмы | [8 empty] | 775.84
ФОТ | [8 empty] | 5702.57
Накладные расходы | [8 empty] | 4370.9
Сметная прибыль | [8 empty] | 3447.43
Итого по разделу 1 Монтажные работы | [8 empty] | 18110.99 |  |  |  |  | 53.07 |  | 1.75
Раздел 2. Стоимость оборудования и материалов в текущих ценах
13 | Прайс | Пульт КЛШ | шт | 1 | 6500 |  |  |  | 6500
14 | Прайс | Лифтовой блок ЛБ6 | шт | 1 | 4200 |  |  |  | 4200
15 | Прайс | Монтажный комплект МК | шт | 1 | 500 |  |  |  | 500
16 | Прайс | Сервисный ключ механика СК-М | шт | 1 | 150 |  |  |  | 150
17 | Прайс | Сервисный ключ оператора СК-О | шт | 1 | 300 |  |  |  | 300
18 | Прайс | Источник бесперебойного питания | шт | 1 | 3640 |  |  |  | 3640
19 | Прайс | Переговорный комплект кабины | шт | 1 | 410 |  |  |  | 410
20 | Прайс | Магнитный пускатель | шт | 1 | 460 |  |  |  | 460
21 | Прайс | Датчик ДЭС | шт | 1 | 230 |  |  |  | 230
22 | Прайс | Кабель-канал | м | 10 | 18.4 |  |  |  | 184
23 | Прайс | Провод ТРП 2*0,5 | м | 10 | 3.9 |  |  |  | 39
24 | Прайс | Провод ШВВП 2*0,5 | м | 30 | 3.28 |  |  |  | 98.4
Итого прямые затраты по разделу в ценах 2001г. | [8 empty] | 16711.4
Итоги по разделу 2 Стоимость оборудования и материалов в текущих ценах :
Итого Поз. 13-24 | [8 empty] | 16711.4
Накладные расходы 80%*0,94 ФОТ (от 0,00)
Сметная прибыль 60% ФОТ (от 0,00)
Итого c накладными и см. прибылью | [8 empty] | 16711.4
В том числе:
Материалы | [8 empty] | 16711.4
Итого по разделу 2 Стоимость оборудования и материалов в текущих ценах | [8 empty] | 16711.4
ИТОГИ ПО СМЕТЕ:
Итого прямые затраты по смете в ценах 2001г. | [8 empty] | 18623.85 | 740.56 | 183.71 | 23.86 |  | 53.07 |  | 1.75
Итого прямые затраты по смете с учетом коэффициентов к итогам | [8 empty] | 27004.06 | 5524.58 | 775.84 | 177.99 |  | 53.07 |  | 1.75
Накладные расходы | [8 empty] | 4370.9
Сметная прибыль | [8 empty] | 3447.43
Итоги по смете:
Монтаж оборудования | [8 empty] | 32002.92 |  |  |  |  | 47.9 |  | 1.36
Прокладка и монтаж сетей связи | [8 empty] | 1417.27 |  |  |  |  | 2 |  | 0.38
Электромонтажные работы на других объектах | [8 empty] | 1402.2 |  |  |  |  | 3.17 |  | 0.01
Итого | [8 empty] | 34822.39 |  |  |  |  | 53.07 |  | 1.75
В том числе:
Материалы | [8 empty] | 20703.64
Машины и механизмы | [8 empty] | 775.84
ФОТ | [8 empty] | 5702.57
Накладные расходы | [8 empty] | 4370.9
Сметная прибыль | [8 empty] | 3447.43
НДС 18% | [8 empty] | 6268.03
ВСЕГО по смете | [8 empty] | 41090.42 |  |  |  |  | 53.07 |  | 1.75
Составил Прокопович Т.В.
Проверил