## Приложение №2
Приложение №2
№п/п | Наименование | Характеристики | Кол-во
1 | Стол лабораторный | Стол лабораторный. Размеры: длина не менее 1200мм, ширина не менее 600 мм, высота не менее 750 мм.Сварная металлоконструкция из профилированной стальной трубы, квадратного сечения, покрытых экологически чистой эпоксидной полимерно-порошковой краской, устойчивой к регулярной обработке всеми видами дезинфицирующих и моющих растворов. Установлены на винтовые опоры, для регулирования в горизонтальном положении. Рабочая поверхность: химстойкий пластик, кромка ПВХ не менее 2мм .Передняя панель с установленными в нее выдвижными ящиками. | 12 штук
2 | Столик для забора крови | Столик для забора крови.Размеры: длина не менее 550мм, ширина не менее 370 мм, высота не менее 710мм. Каркас столика из стального профиля квадратного сечения, покрытого экологически чистой эпоксидной полимерно-порошковой краской, устойчивой к ркгулярнойобработке всеми видами медицинских дезинфицирующих и моющих растворов. Установлен-на регулируемые опоры.Обивка столешницы-полумягкая, из винилискожи. Цвет обивки-светло-серый. | 4 штуки
3 | Манипуляционный столик | Столик манипуляционный.Размеры: длина не менее 680 мм, ширина не менее 460 мм, высота не менее 930 мм.Каркас из стальной трубы круглого сечения.Поддоны-из нержавеющей стали.Ящик из стального листа толщиной не менее 0,8мм., выдвижной, на телескопических направляющих. Каркас и ящик покрыты экологически чистой эпоксидной полимерно-порошковой краской.Колеса-самоориентирующиеся, диаметр не менее 50 мм, из немаркой серой резины, два колеса-с автономным тормозным устройством.Ручка-дуга боковая-для перемещения. | 11 штук