## Локальная смета
Приложение № 1
к Извещению о проведении запроса котировок
№ 104-10/11 от «10» ноября 2010 года
СОГЛАСОВАНО: | [8 empty] | УТВЕРЖДАЮ:
_______________________________ | [8 empty] | _______________________________
"____" _______________2010г. | [8 empty] | "____" _______________2010г.
МУЗ Городская поликлиника №12
(наименование стройки)
ЛОКАЛЬНЫЙ СМЕТНЫЙ РАСЧЕТ №
(локальная смета)
| на | капитальный ремонт системы электроосвещения в здании по адресу: г.Пермь, ул.Г.Панфилова, 20 Литер Б
(наименование работ и затрат, наименование объекта)
Основание:
|  | Сметная стоимость монтажных работ ___________________________________________________________ |  | ___________________________470,216 |  | тыс.руб.
|  | Средства на оплату труда ___________________________________________________________ |  | ___________________________54,330 |  | тыс.руб.
|  | Сметная трудоемкость ___________________________________________________________ |  | ___________________________________________________________307,54 |  | чел.час
Составлен(а) в текущих (прогнозных) ценах по состоянию на 3 квартал 2010г.
№ пп | Обоснование | Наименование | Ед. изм. | Кол. | Стоимость единицы, руб. |  |  |  | Общая стоимость, руб.
[5 empty] | Всего | В том числе |  |  | Всего | В том числе
[6 empty] | Осн.З/п | Эк.Маш. | З/пМех |  | Осн.З/п | Эк.Маш. | З/пМех
1 | 2 | 3 | 4 | 5 | 6 | 7 | 8 | 9 | 10 | 11 | 12 | 13
Раздел 1. Новый Раздел
1 | ТЕРм08-03-599-10 | Щитки осветительные, устанавливаемые на стене распорными дюбелями, масса щитка, кг, до: 15 | шт. | 2 | 172.4 | 58.76 | 6.63 | 0.37 | 344.8 | 117.52 | 13.26 | 0.74
2 | Счет | Щит наружный металлический на 24 гр. | шт | 2 | 318.54 |  |  |  | 637.08
3 | ТЕРм08-03-526-02 | Выключатели установочные автоматические (автоматы) или неавтоматические. Автомат одно-, двух-, трехполюсный, устанавливаемый на конструкции на стене или колонне, на ток, А, до: 100 | шт. | 25 | 326.74 | 31.39 | 2.77 | 0.09 | 8168.5 | 784.75 | 69.25 | 2.25
4 | Счет | Выключатели 3-фазн. на 50 А | шт | 25 | 25.49 |  |  |  | 637.25
5 | ТЕРм08-02-412-10 | Затягивание проводов в проложенные трубы и металлические рукава. Провод каждый последующий одножильный или многожильный в общей оплетке, суммарное сечение, мм2, до: 35 | 100 м | 10 | 345.28 | 75.06 | 18.51 | 1.47 | 3452.8 | 750.6 | 185.1 | 14.7
6 | Счет | Кабель ВВГ нг 3х2,5 мм2 | км | 0.4 | 3928.71 |  |  |  | 1571.48
7 | Счет | Кабель ВВГ нг 3х1,5 мм2 | км | 0.6 | 2654.54 |  |  |  | 1592.72
8 | Счет | Коробка распределительная | шт | 21 | 7.43 |  |  |  | 156.03
9 | ВТЕРм08-02-396-59-3 | Прокладка коробов пластмассовых Д120 мм(кабель-канал) | 100м | 9.29 | 324.8 | 218.74 | 19.36 |  | 3017.39 | 2032.09 | 179.85
10 | Счет | Короб пластмассовый | м | 929 | 25.49 |  |  |  | 23680.21
11 | ВТЕРм08-02-396-59-3 | Прокладка коробов пластмассовых Д120 мм(кабель-канал) | 100м | 0.71 | 324.8 | 218.74 | 19.36 |  | 230.61 | 155.31 | 13.75
12 | Счет | Короб пластмассовый 40х25 | м | 71 | 5.73 |  |  |  | 406.83
13 | ТЕРм08-03-591-04 | Выключатель: двухклавишный неутопленного типа при открытой проводке | 100 шт. | 0.05 | 1390.9 | 618.55 | 20.01 | 0.74 | 69.55 | 30.93 | 1 | 0.04
14 | Счет | Выключатель: двухклавишный неутопленного типа при открытой проводке | шт | 6 | 12.74 |  |  |  | 76.44
15 | ТЕРм08-03-591-01 | Выключатель: одноклавишный неутопленного типа при открытой проводке | 100 шт. | 0.25 | 1356.35 | 556.55 | 17.69 | 0.55 | 339.09 | 139.14 | 4.42 | 0.14
16 | Счет | Выключатель: одноклавишный неутопленного типа при открытой проводке | шт | 25 | 12.74 |  |  |  | 318.5
17 | ТЕРм08-03-591-08 | Розетка штепсельная: неутопленного типа при открытой проводке | 100 шт. | 1.08 | 1410.81 | 608.69 | 20.01 | 0.74 | 1523.67 | 657.39 | 21.61 | 0.8
18 | Счет | Розетка штепсельная: неутопленного типа при открытой проводке | шт | 108 | 12.74 |  |  |  | 1375.92
19 | ТЕРм08-03-594-02 | Светильники с люминесцентными лампами отдельно устанавливаемый на штырях с количеством ламп в светильнике: 2 | 100 шт. | 0.79 | 6436.8 | 1634.44 | 2129.25 | 828.57 | 5085.07 | 1291.21 | 1682.11 | 654.57
20 | Счет | Светильники с люминесцентными лампами ЛСП | шт | 79 | 127.42 |  |  |  | 10066.18
21 | Счет | Лампа люминисцентная 36 Вт | шт | 158 | 10.62 |  |  |  | 1677.96
22 | ТЕРм08-03-593-06 | Светильник для ламп накаливания потолочный или настенный: с креплением винтами для помещений с нормальными условиями среды одноламповый | 100 шт. | 0.2 | 5856.75 | 1244.15 | 1866.77 | 804.31 | 1171.35 | 248.83 | 373.35 | 160.86
23 | Счет | Светильник накаливания IP44 НПО 30-60 | шт | 20 | 53.09 |  |  |  | 1061.8
24 | Счет | Лампа энергосберегаемая | шт | 20 | 38.33 |  |  |  | 766.6
25 | ТЕРм08-03-593-09 | Светильник бактерецидный | 100 шт. | 0.2 | 2825.28 | 1201.88 | 296.1 | 2.94 | 565.06 | 240.38 | 59.22 | 0.59
26 | Счет | Светильник бактерецидный | шт | 20 | 318.54 |  |  |  | 6370.8
Итого прямые затраты по смете в ценах 2001г. | [8 empty] | 74363.69 | 6448.15 | 2602.92 | 834.69
Итого прямые затраты по смете с учетом коэффициентов к итогам | [8 empty] | 324806.15 | 48103.2 | 12839.97 | 6226.79
В том числе, справочно:
Перевод в текущие цены 2 кв. 2010 г. ОЗП=7,46; ЭМ-ЗПМ=3,74; ЗПМ=7,46; МАТ=4,04 (Поз. 1-26) | [8 empty] | 250442.46 | 41655.05 | 10237.05 | 5392.1
Накладные расходы | [8 empty] | 43665.01
В том числе, справочно:
95%*0,94 * 0,9 ФОТ (от 54329,99) (Поз. 1-26) | [8 empty] | 43665.01
Сметная прибыль | [8 empty] | 30017.32
В том числе, справочно:
65%*0,85 ФОТ (от 54329,99) (Поз. 1-26) | [8 empty] | 30017.32
Итоги по смете:
Итого Поз. 1-26 | [8 empty] | 74363.69 | 6448.15 | 2602.92 | 834.69
Всего с учетом "Перевод в текущие цены 2 кв. 2010 г. ОЗП=7,46; ЭМ-ЗПМ=3,74; ЗПМ=7,46; МАТ=4,04" | [8 empty] | 324806.15 | 48103.2 | 12839.97 | 6226.79
Накладные расходы 95%*0,94 * 0,9 ФОТ (от 54 329,99) | [8 empty] | 43665.01
Сметная прибыль 65%*0,85 ФОТ (от 54 329,99) | [8 empty] | 30017.32
Итого c накладными и см. прибылью | [8 empty] | 398488.48
В том числе:
Материалы | [8 empty] | 263862.98
Машины и механизмы | [8 empty] | 12839.97
ФОТ | [8 empty] | 54329.99
Накладные расходы | [8 empty] | 43665.01
Сметная прибыль | [8 empty] | 30017.32
НДС 18% | [8 empty] | 71727.93
ВСЕГО по смете | [8 empty] | 470216.41
Составил
Проверил