## Локальная смета
Приложение № 1
к Извещению о проведении запроса котировок
№ 105-10/11 от «10» ноября 2010 года
СОГЛАСОВАНО: | [8 empty] | УТВЕРЖДАЮ:
_______________________________ | [8 empty] | _______________________________
"____" _______________2010г. | [8 empty] | "____" _______________2010г.
МУЗ Городская поликлиника №12
(наименование стройки)
ЛОКАЛЬНЫЙ СМЕТНЫЙ РАСЧЕТ №
(локальная смета)
| на | капитальный ремонт системы электроснабжения в здании по адресу: г.Пермь, ул.Г.Панфилова, 20 Литер Б
(наименование работ и затрат, наименование объекта)
Основание:
|  | Сметная стоимость ___________________________________________________________ |  | ___________________________454,217 |  | тыс.руб.
|  | строительных работ ___________________________________________________________ |  | ___________________________________________________________218,508 |  | тыс.руб.
|  | монтажных работ ___________________________________________________________ |  | ___________________________________________________________166,422 |  | тыс.руб.
|  | Средства на оплату труда ___________________________________________________________ |  | ___________________________40,859 |  | тыс.руб.
|  | Сметная трудоемкость ___________________________________________________________ |  | ___________________________________________________________409,83 |  | чел.час
Составлен(а) в текущих (прогнозных) ценах по состоянию на 3 квартал 2010г.
№ пп | Обоснование | Наименование | Ед. изм. | Кол. | Стоимость единицы, руб. |  |  |  | Общая стоимость, руб.
[5 empty] | Всего | В том числе |  |  | Всего | В том числе
[6 empty] | Осн.З/п | Эк.Маш. | З/пМех |  | Осн.З/п | Эк.Маш. | З/пМех
1 | 2 | 3 | 4 | 5 | 6 | 7 | 8 | 9 | 10 | 11 | 12 | 13
Раздел 1. Новый Раздел
1 | ТЕРм08-01-102-01 | Шкаф управления и регулирования | шкаф | 2 | 532.96 | 199.73 | 185.14 | 14.7 | 1065.92 | 399.46 | 370.28 | 29.4
2 | прайс | ЩУ2-0,4-9 | шт | 1 | 3832.72 |  |  |  | 3832.72
3 | прайс | ЩУ2-0.8-24 | шт | 1 | 4684.44 |  |  |  | 4684.44
4 | ТЕРм11-02-002-01 | Приборы, устанавливаемые на фланцевых соединениях, масса, кг, до: 1,5 | шт. | 4 | 30.91 | 29.03 |  |  | 123.64 | 116.12
5 | прайс Арктика | Дифференциальное реле давления DPS 500 | шт | 4 | 468.59 |  |  |  | 1874.36
6 | ТЕРм08-03-591-01 | Выключатель: одноклавишный неутопленного типа при открытой проводке | 100 шт. | 6 | 1356.35 | 556.55 | 17.69 | 0.55 | 8138.1 | 3339.3 | 106.14 | 3.3
7 | прайс ИЭК | Выключатель 1-клавишный ВС20-1-0-ГБ | шт | 6 | 15.34 |  |  |  | 92.04
8 | ВТЕРм08-02-396-59-1 | Прокладка коробов пластмассовых шир. 40мм | 100 м | 1.02 | 324.8 | 218.74 | 19.36 | 1.93 | 331.3 | 223.11 | 19.75 | 1.97
9 | прайс ИЭК | Кабель-канал Элекор 60х40 мм | м | 10 | 13.26 |  |  |  | 132.6
10 | прайс ИЭК | Кабель-канал Элекор 40х25 мм | м | 30 | 7.62 |  |  |  | 228.6
11 | прайс ИЭК | Кабель-канал Элекор 25х25 мм | м | 62 | 5.64 |  |  |  | 349.68
12 | ТЕРм08-02-409-01 | Труба винипластовая по установленным конструкциям, по стенам и колоннам с креплением скобами, диаметр, мм, до: 25 | 100 м | 0.1 | 2143.17 | 318.44 | 631.8 | 292.43 | 214.32 | 31.84 | 63.18 | 29.24
13 | СЦМ-500-9264 | Трубка полихлорвиниловая | кг | 2.5 | 58.33 |  |  |  | 145.83
14 | ТЕРм08-02-399-01 | Провод в коробах, сечение, мм2, до: 6 | 100 м | 1.02 | 277.07 | 47.1 | 57.83 | 28.86 | 282.61 | 48.04 | 58.99 | 29.44
15 | ТЕРм08-02-412-01 | Затягивание проводов в проложенные трубы и металлические рукава. Провод первый одножильный или многожильный в общей оплетке, суммарное сечение, мм2, до: 2,5 | 100 м | 0.1 | 335.62 | 75.06 | 2.31 | 0.18 | 33.56 | 7.51 | 0.23 | 0.02
16 | ОЦМ-508-0586-3 | Шнуры гибкие марки ШВВП 2х0.75 мм2 | 1000м | 0.091 | 2088.37 |  |  |  | 190.04
17 | ОЦМ-501-0586-67 | Кабели силовые на напряжение 660 В с медными жилами с поливинилхлоридной изоляцией и оболочкой марки ВВГ 2х1.5 мм2 | 1000м | 0.085 | 3516.67 |  |  |  | 298.92
18 | ОЦМ-501-0586-69 | Кабели силовые на напряжение 660 В с медными жилами с поливинилхлоридной изоляцией и оболочкой марки ВВГ 3х1.5 мм2 | 1000м | 0.074 | 4916.67 |  |  |  | 363.83
19 | ОЦМ-501-0586-71 | Кабели силовые на напряжение 660 В с медными жилами с поливинилхлоридной изоляцией и оболочкой марки ВВГ 3х4 мм2 | 1000м | 0.01 | 10875 |  |  |  | 108.75
20 | ОЦМ-501-0586-72 | Кабели силовые на напряжение 660 В с медными жилами с поливинилхлоридной изоляцией и оболочкой марки ВВГ 4х1.5 мм2 | 1000м | 0.035 | 6583.33 |  |  |  | 230.42
21 | ОЦМ-501-0586-74 | Кабели силовые на напряжение 660 В с медными жилами с поливинилхлоридной изоляцией и оболочкой марки ВВГ 4х4 мм2 | 1000м | 0.02 | 14166.67 |  |  |  | 283.33
22 | ОЦМ-501-0586-83 | Кабели силовые на напряжение 660 В с медными жилами с поливинилхлоридной изоляцией и оболочкой марки ВВГ 5х16 мм2 | 1000м | 0.01 | 69166.67 |  |  |  | 691.67
23 | ТЕРм08-02-144-01 | Присоединение к зажимам жил проводов или кабелей, сечение, мм2, до: 2,5 | 100 шт. | 0.4 | 164.16 | 164.16 |  |  | 65.66 | 65.66
24 | ТЕРм08-02-144-02 | Присоединение к зажимам жил проводов или кабелей, сечение, мм2, до: 6 | 100 шт. | 0.64 | 177.84 | 177.84 |  |  | 113.82 | 113.82
25 | ТЕРм08-02-144-03 | Присоединение к зажимам жил проводов или кабелей, сечение, мм2, до: 16 | 100 шт. | 0.22 | 207.94 | 207.94 |  |  | 45.75 | 45.75
26 | ТЕРм08-02-144-06 | Присоединение к зажимам жил проводов или кабелей, сечение, мм2, до: 150 | 100 шт. | 0.05 | 388.51 | 388.51 |  |  | 19.43 | 19.43
27 | ТЕР46-03-007-03 | Пробивка проемов в конструкциях из кирпича | 1 м3 | 0.88 | 557.79 | 156.95 | 400.84 | 34.75 | 490.86 | 138.12 | 352.74 | 30.58
28 | ТЕР46-03-017-04 | Заделка отверстий, гнезд и борозд в стенах и перегородках железобетонных площадью до 0,2 м2 | 1 м3 заделки | 0.15 | 2154.05 | 703.38 | 34.14 |  | 323.11 | 105.51 | 5.12
29 | ТЕР18-06-002-06 | Установка грязевиков наружным диаметром патрубков: до 159 мм | 1 шт. | 2 | 2210.08 | 110.25 | 24.59 | 0.63 | 4420.16 | 220.5 | 49.18 | 1.26
30 | Прайс | Фильтр сетчатый Y333Р со сливным краном, чугун.фланцевый DN=150, Тмакс=150С | шт | 2 | 3000 |  |  |  | 6000
31 | Прайс | Краны шаровые Jipp-FF фланцевый, с рукояткой, стандартный проход, углеродистая сталь DN=150, PN=25 МПа, Тмакс=180С | шт | 2 | 6500 |  |  |  | 13000
32 | ТЕР16-05-001-11 | Установка задвижек фланцевых на трубопроводах из стальных труб диаметром до 50 мм | 1 шт | 13 | 349.55 | 18.99 | 5.09 |  | 4544.15 | 246.87 | 66.17
33 | Прайс | Клапан регулирующий VF2 фланцевый Dy=80, Py=16бар, Тмакс=130С, с электроприводом AMV (E) 55,56 | шт | 1 | 11400 |  |  |  | 11400
34 | Прайс | Краны шаровые Jipp-FF фланцевый, с рукояткой, стандартный проход, углеродистая сталь DN=25, PN=20 МПа, Тмакс=180С | шт | 16 | 550 |  |  |  | 8800
35 | ТЕРм11-03-001-02 | Приборы, устанавливаемые на металлоконструкциях, щитах и пультах, масса, кг, до: 10 | шт. | 2 | 16.61 | 14.51 |  |  | 33.22 | 29.02
36 | СЦМ-501-0586-69 | Кабели силовые на напряжение 660 В с медными жилами с поливинилхлоридной изоляцией и оболочкой марки ВВГ 3х1.5 мм2 | 1000 м | 0.05 | 5100.26 |  |  |  | 255.01
37 | ТЕРм08-02-399-01 | Провод в коробах, сечение, мм2, до: 6 | 100 м | 0.08 | 277.07 | 47.1 | 57.83 | 28.86 | 22.17 | 3.77 | 4.63 | 2.31
38 | ТЕРм08-02-411-01 | Рукав металлический, наружный диаметр, мм, до: 48 | 100 м | 0.36 | 3184.47 | 464.29 | 247.38 | 4.04 | 1146.41 | 167.14 | 89.06 | 1.45
39 | ТЕРм08-02-412-01 | Затягивание проводов в проложенные трубы и металлические рукава. Провод первый одножильный или многожильный в общей оплетке, суммарное сечение, мм2, до: 2,5 | 100 м | 0.36 | 335.62 | 75.06 | 2.31 | 0.18 | 120.82 | 27.02 | 0.83 | 0.06
40 | СЦМ-507-0586-66 | Провода силовые для электрических установок с поливинилхлоридной изоляцией на напряжение до 380 В марки ПВС 4х0.75 мм2 | 1000 м | 0.036 | 4153.69 |  |  |  | 149.53
Итого прямые затраты по смете в ценах 2001г. | [8 empty] | 74646.78 | 5347.99 | 1186.3 | 129.03
Итого прямые затраты по смете с учетом коэффициентов к итогам | [8 empty] | 319987.2 | 39896 | 4916.75 | 962.57
В том числе, справочно:
Перевод в текущие цены 2 кв. 2010 г. ОЗП=7,46; ЭМ-ЗПМ=3,74; ЗПМ=7,46; МАТ=4,04 (Поз. 5, 27-34, 1-3, 6-26, 36-40, 4, 35) | [8 empty] | 245340.42 | 34548.02 | 3730.45 | 833.53
Накладные расходы | [8 empty] | 37706.92
В том числе, справочно:
80%*0,94 ФОТ (от 1082,74) (Поз. 4, 35) | [8 empty] | 814.22
95%*0,94 ФОТ (от 34234,24) (Поз. 1-3, 6-26, 36-40) | [8 empty] | 30571.18
110%*0,94 ФОТ (от 2045,61) (Поз. 27-28) | [8 empty] | 2115.16
128%*0,94 ФОТ (от 3495,98) (Поз. 29-34) | [8 empty] | 4206.36
Сметная прибыль | [8 empty] | 27235.49
В том числе, справочно:
60% ФОТ (от 1082,74) (Поз. 4, 35) | [8 empty] | 649.64
65% ФОТ (от 34234,24) (Поз. 1-3, 6-26, 36-40) | [8 empty] | 22252.26
70% ФОТ (от 2045,61) (Поз. 27-28) | [8 empty] | 1431.93
83% ФОТ (от 3495,98) (Поз. 29-34) | [8 empty] | 2901.66
Итоги по смете:
Итого Строительные работы | [8 empty] | 218507.87
Итого Монтажные работы | [8 empty] | 166421.74
Итого | [8 empty] | 384929.61
В том числе:
Материалы | [8 empty] | 275174.45
Машины и механизмы | [8 empty] | 4916.75
ФОТ | [8 empty] | 40858.57
Накладные расходы | [8 empty] | 37706.92
Сметная прибыль | [8 empty] | 27235.49
НДС 18% | [8 empty] | 69287.33
ВСЕГО по смете | [8 empty] | 454216.94
Составил
Проверил