## Локальная смета
Приложение № 1
к Извещению о проведении запроса котировок
№ 106-10/11 от «10» ноября 2010 года
СОГЛАСОВАНО: | [8 empty] | УТВЕРЖДАЮ:
_______________________________ | [8 empty] | _______________________________
"____" _______________2010г. | [8 empty] | "____" _______________2010г.
МУЗ Городская поликлиника №12
(наименование стройки)
ЛОКАЛЬНЫЙ СМЕТНЫЙ РАСЧЕТ №
(локальная смета)
| на | капитальный ремонт системы вентиляции в здании по адресу: г.Пермь, ул.Г.Панфилова, 20 Литер Б
(наименование работ и затрат, наименование объекта)
Основание:
|  | Сметная стоимость ___________________________________________________________ |  | ___________________________491,130 |  | тыс.руб.
|  | строительных работ ___________________________________________________________ |  | ___________________________________________________________321,704 |  | тыс.руб.
|  | прочих ___________________________________________________________ |  | ___________________________________________________________94,508 |  | тыс.руб.
|  | Средства на оплату труда ___________________________________________________________ |  | ___________________________74,608 |  | тыс.руб.
|  | Сметная трудоемкость ___________________________________________________________ |  | ___________________________________________________________593,98 |  | чел.час
Составлен(а) в текущих (прогнозных) ценах по состоянию на 3 квартал 2010г.
№ пп | Обоснование | Наименование | Ед. изм. | Кол. | Стоимость единицы, руб. |  |  |  | Общая стоимость, руб.
[5 empty] | Всего | В том числе |  |  | Всего | В том числе
[6 empty] | Осн.З/п | Эк.Маш. | З/пМех |  | Осн.З/п | Эк.Маш. | З/пМех
1 | 2 | 3 | 4 | 5 | 6 | 7 | 8 | 9 | 10 | 11 | 12 | 13
Раздел 1. Новый Раздел
1 | ТЕР20-01-001-22 | Прокладка воздуховодов класса Н (нормальные) из оцинкованной стали толщиной: 0,5 мм, диаметром до 200 мм | 100 м2 поверхности воздуховодов | 0.303 | 30888.16 | 2091.54 | 140.55 | 8.17 | 9359.11 | 633.74 | 42.59 | 2.48
2 | ТЕР20-01-001-23 | Прокладка воздуховодов класса Н (нормальные) из оцинкованной стали толщиной: 0,5 мм, периметром до 600 мм | 100 м2 поверхности воздуховодов | 0.323 | 30910.16 | 2091.54 | 140.55 | 8.17 | 9983.98 | 675.57 | 45.4 | 2.64
3 | ТЕР20-01-001-24 | Прокладка воздуховодов класса Н (нормальные) из оцинкованной стали толщиной: 0,5 мм, периметром 800, 1000 мм | 100 м2 поверхности воздуховодов | 0.059 | 30705.97 | 1914.98 | 113.41 | 6.45 | 1811.65 | 112.98 | 6.69 | 0.38
4 | ТЕР20-01-001-25 | Прокладка воздуховодов класса Н (нормальные) из оцинкованной стали толщиной: 0,6 мм, диаметром до 250 мм | 100 м2 поверхности воздуховодов | 0.017 | 30902.7 | 2091.54 | 142.09 | 8.17 | 525.35 | 35.56 | 2.42 | 0.14
5 | ТЕР20-01-001-26 | Прокладка воздуховодов класса Н (нормальные) из оцинкованной стали толщиной: 0,6 мм, диаметром до 355 мм | 100 м2 поверхности воздуховодов | 0.09 | 30631.46 | 1914.98 | 116.41 | 6.76 | 2756.83 | 172.35 | 10.48 | 0.61
6 | ТЕР20-01-001-31 | Прокладка воздуховодов класса Н (нормальные) из оцинкованной стали толщиной: 0,7 мм, периметром от 1100 до 1600 мм | 100 м2 поверхности воздуховодов | 0.0538 | 30374.39 | 1656.93 | 106.16 | 5.97 | 1634.14 | 89.14 | 5.71 | 0.32
7 | ТЕР20-02-002-01 | Установка решеток жалюзийных площадью в свету: до 0,5 м2 | 1 решетка | 2 | 24.89 | 18.63 | 2.44 |  | 49.78 | 37.26 | 4.88
8 | прайс | Решетка наружная АРН 300х600 | шт | 1 | 562.98 |  |  |  | 562.98
9 | прайс | Решетка наружная АРН 250х500 | шт | 1 | 408.82 |  |  |  | 408.82
10 | ТЕР20-02-003-05 | Установка решеток жалюзийных стальных: регулирующих (РР) номер 1 размер 100х200 мм | 1 решетка | 32 | 20.8 | 14.93 | 2.44 |  | 665.6 | 477.76 | 78.08
11 | прайс | Решетка АДР 200х100 | шт | 1 | 131.16 |  |  |  | 131.16
12 | прайс | Диффузор ДПУ100М | шт | 24 | 30.66 |  |  |  | 735.84
13 | прайс | Диффузор ДПУ 125М | шт | 7 | 33.21 |  |  |  | 232.47
14 | ТЕР20-02-003-06 | Установка решеток жалюзийных стальных: регулирующих (РР) номер 2 размер 100х400 мм | 1 решетка | 8 | 159.74 | 14.93 | 2.44 |  | 1277.92 | 119.44 | 19.52
15 | прайс | Решетка АДР 400х150 | шт | 4 | 204.41 |  |  |  | 817.64
16 | прайс | Диффузор ДПУ 160М | шт | 4 | 46.84 |  |  |  | 187.36
17 | ТЕР20-02-006-07 | Установка заслонок воздушных и клапанов воздушных КВР с электрическим или пневматическим приводами периметром: до 1600 мм | 1 шт. | 1 | 889.28 | 23.48 | 2.59 |  | 889.28 | 23.48 | 2.59
18 | ТЕР20-02-006-08 | Установка заслонок воздушных и клапанов воздушных КВР с электрическим или пневматическим приводами периметром: до 2400 мм | 1 шт. | 1 | 1221.52 | 32.03 | 4.93 | 0.16 | 1221.52 | 32.03 | 4.93 | 0.16
19 | ТЕР20-02-009-01 | Установка зонтов над шахтами из листовой стали круглого сечения диаметром: 200 мм | 1 зонт | 4 | 61.08 | 6.14 | 1.69 |  | 244.32 | 24.56 | 6.76
20 | ТЕР20-02-014-01 | Установка шумоглушителей вентиляционных трубчатых круглого сечения типа: ГТК 1-1, диаметром обечайки 125 мм | 1 шт. | 2 | 487.57 | 13.74 | 2 |  | 975.14 | 27.48 | 4
21 | ТЕР20-02-014-03 | Установка шумоглушителей вентиляционных трубчатых круглого сечения типа: ГТК 1-3, диаметром обечайки 250 мм | 1 шт. | 1 | 788.17 | 13.74 | 2 |  | 788.17 | 13.74 | 2
22 | ТЕР20-02-015-02 | Установка шумоглушителей вентиляционных трубчатых типа: ГТП 1-2, сечением 300х200 мм | 1 шт. | 2 | 1284.59 | 19.42 | 2.54 |  | 2569.18 | 38.84 | 5.08
23 | ТЕР20-03-002-01 | Установка вентиляторов осевых массой: до 0,025 т | 1 вентилятор | 12 | 65.65 | 54.45 | 8.34 | 0.16 | 787.8 | 653.4 | 100.08 | 1.92
24 | прайс | Вентилятор К200М | шт | 1 | 1320.16 |  |  |  | 1320.16
25 | прайс | Вентилятор 100VKO1 | шт | 2 | 177.79 |  |  |  | 355.58
26 | прайс | Вентилятор 125VKO1 | шт | 4 | 198.02 |  |  |  | 792.08
27 | прайс | Вентилятор К160XL | шт | 1 | 1328.67 |  |  |  | 1328.67
28 | прайс | Вентилятор СК160С | шт | 1 | 1192.4 |  |  |  | 1192.4
29 | прайс | Вентилятор RK600x300 F1 | шт | 1 | 7094.8 |  |  |  | 7094.8
30 | прайс | Вентилятор СК125А | шт | 1 | 919.85 |  |  |  | 919.85
31 | прайс | Вентилятор СК250С | шт | 1 | 1639.55 |  |  |  | 1639.55
32 | ТЕР20-04-002-01 | Установка калориферов массой: до 0,1 т | 1 калорифер | 2 | 161.28 | 64.52 | 15.18 | 0.47 | 322.56 | 129.04 | 30.36 | 0.94
33 | прайс | Электрокалорифер PBER 600х300/24 | шт | 1 | 2945.23 |  |  |  | 2945.23
34 | прайс | Электрокалорифер PBER 500х250/9 | шт | 1 | 1508.39 |  |  |  | 1508.39
35 | ТЕР20-05-001-01 | Установка фильтров ячейковых | 1 м2 поверхности в свету | 1.2 | 101.66 | 55.39 | 7.77 |  | 121.99 | 66.47 | 9.32
36 | прайс | Фильтр ФЛР 500х250 EU3 | шт | 1 | 748.65 |  |  |  | 748.65
37 | прайс | Фильтр ФЛР 500х250 EU5 | шт | 1 | 893.45 |  |  |  | 893.45
38 | прайс | Фильтр ФЛР 600х300 EU3 | шт | 1 | 921.55 |  |  |  | 921.55
39 | прайс | Фильтр ФЛР 600х300 EU5 | шт | 1 | 981.17 |  |  |  | 981.17
40 | ТЕР26-01-018-01 | Изоляция плоских и криволинейных поверхностей пластинами (плитами) из вспененного каучука ("Армофлекс" или экв.), вспененного полиэтилена ("Термофлекс" или экв.): | 10 м2 изолируемой поверхности | 3.5 | 805.26 | 93.98 | 33.29 |  | 2818.41 | 328.93 | 116.52
Раздел 2. Новый Раздел
41 | ТЕРп07-10-010-02 | Разработка мероприятий по регулировке теплопотребляющих систем зданий с тепловой нагрузкой, Гкал/ч, до: 0.4 | 1 система | 1 | 2236.68 | 2236.68 |  |  | 2236.68 | 2236.68
42 | ТЕРп07-10-012-01 | Регулировка теплопотребляющих систем зданий с тепловой нагрузкой, Гкал/ч, до: 0.2 | 1 система | 1 | 1764.72 | 1764.72 |  |  | 1764.72 | 1764.72
43 | ТЕРп07-10-012-02 | Регулировка теплопотребляющих систем зданий с тепловой нагрузкой, Гкал/ч, до: 0.4 | 1 система | 1 | 2298.24 | 2298.24 |  |  | 2298.24 | 2298.24
Итого прямые затраты по смете в ценах 2001г. | [8 empty] | 70820.17 | 9991.41 | 497.41 | 9.59
Итого прямые затраты по смете с учетом коэффициентов к итогам | [8 empty] | 320170.56 | 74535.92 | 1895.98 | 71.54
В том числе, справочно:
Перевод в текущие цены 2 кв. 2010 г. ОЗП=7,46; ЭМ-ЗПМ=3,74; ЗПМ=7,46; МАТ=4,04 (Поз. 1-43) | [8 empty] | 249350.39 | 64544.51 | 1398.58 | 61.95
Накладные расходы | [8 empty] | 58033.51
В том числе, справочно:
65%*0,94 ФОТ (от 46995,31) (Поз. 41-43) | [8 empty] | 28714.13
100%*0,94 * 0,9 ФОТ (от 2453,82) (Поз. 40) | [8 empty] | 2075.93
128%*0,94 * 0,9 ФОТ (от 25158,33) (Поз. 1-39) | [8 empty] | 27243.45
Сметная прибыль | [8 empty] | 38007.34
В том числе, справочно:
40% ФОТ (от 46995,31) (Поз. 41-43) | [8 empty] | 18798.12
70%*0,85 ФОТ (от 2453,82) (Поз. 40) | [8 empty] | 1460.02
83%*0,85 ФОТ (от 25158,33) (Поз. 1-39) | [8 empty] | 17749.2
Итоги по смете:
Итого Строительные работы | [8 empty] | 321703.85
Итого Прочие затраты | [8 empty] | 94507.56
Итого | [8 empty] | 416211.41
В том числе:
Материалы | [8 empty] | 243738.66
Машины и механизмы | [8 empty] | 1895.98
ФОТ | [8 empty] | 74607.46
Накладные расходы | [8 empty] | 58033.51
Сметная прибыль | [8 empty] | 38007.34
НДС 18% | [8 empty] | 74918.05
ВСЕГО по смете | [8 empty] | 491129.46
Составил
Проверил