## Локальная смета
| СОГЛАСОВАНО: | [11 empty] | УТВЕРЖДАЮ:
__________________________
| " _____ " ________________ 2010 г. | [11 empty] | "____" ______________2010 г.
Администрация города Перми по адресу: ул. Ленина 23
(наименование стройки)
ЛОКАЛЬНЫЙ СМЕТНЫЙ РАСЧЕТ № 2
(локальная смета)
|  | на | капитальный ремонт системы электроснабжения 3 эт здания (правое крыло ) по адресу:ул. Ленина,23
(наименование работ и затрат, наименование объекта)
Основание:
|  |  | Сметная стоимость монтажных работ _______________________________________________________________________________________________ | [5 empty] | ___________________________35751,33 |  | руб.
|  |  | Средства на оплату труда _______________________________________________________________________________________________ | [5 empty] | ___________________________6720,95 |  | руб.
|  |  | Сметная трудоемкость _______________________________________________________________________________________________ | [5 empty] | _______________________________________________________________________________________________38,94 |  | чел.час
Составлен(а) в текущих (прогнозных) ценах по состоянию на 3 кв-л 2010 г.
№ пп | Обоснование | Наименование | Ед. изм. | Кол. | Стоимость единицы, руб. |  |  |  | Общая стоимость, руб. |  |  |  | Т/з осн. раб.на ед. | Т/з осн. раб. Всего | Т/з мех. на ед. | Т/з мех. Всего
[5 empty] | Всего | В том числе |  |  | Всего | В том числе
[6 empty] | Осн.З/п | Эк.Маш | З/пМех |  | Осн.З/п | Эк.Маш | З/пМех
1 | 2 | 3 | 4 | 5 | 6 | 7 | 8 | 9 | 10 | 11 | 12 | 13 | 14 | 15 | 16 | 17
Раздел 1. Монтаж
1 | ТЕРм08-02-409-01 | Труба винипластовая по установленным конструкциям, по стенам и колоннам с креплением скобами, диаметр, мм, до: 25 | 100 м | 1.2 | 2143.17 | 318.44 | 631.8 | 292.43 | 2571.8 | 382.13 | 758.16 | 350.92 | 23.8 | 28.56 | 16 | 19.2
2 | ТЕРм08-02-412-03 | Затягивание проводов в проложенные трубы и металлические рукава. Провод первый одножильный или многожильный в общей оплетке, суммарное сечение, мм2, до: 16 | 100 м | 1.32 | 416.41 | 105.17 | 9.26 | 0.74 | 549.66 | 138.82 | 12.22 | 0.98 | 7.86 | 10.38 | 0.08 | 0.11
Итого по разделу 1 Монтаж | [8 empty] | 25578.12 |  |  |  |  | 38.94 |  | 19.31
Раздел 2. Материалы
3 | СЦМ-501-0586-70 | Кабели силовые на напряжение 660 В с медными жилами с поливинилхлоридной изоляцией и оболочкой марки ВВГ 3х2.5 мм2 | 1000 м | 0.132 | 7607.16 |  |  |  | 1004.15
4 | Цена поставщика/Коэф. на мат. | Труба гофр.d 20 | м | 120 | 0.93 |  |  |  | 111.6
Итого по разделу 2 Материалы | [8 empty] | 4719.62
ИТОГИ ПО СМЕТЕ:
Итого прямые затраты по смете в ценах 2001г. | [8 empty] | 4237.21 | 520.95 | 770.38 | 351.9 |  | 38.94 |  | 19.31
Итого прямые затраты по смете с учетом коэффициентов к итогам | [8 empty] | 20935.45 | 4011.32 | 4463.06 | 2709.63 |  | 38.94 |  | 19.31
В том числе, справочно:
Индекс инфляции 3 кв. 2010 г. ОЗП=7,7; ЭМ-ЗПМ=4,19; ЗПМ=7,7; МАТ=4,23 (Поз. 1-4) | [8 empty] | 16698.24 | 3490.36 | 3692.68 | 2357.73
Накладные расходы | [8 empty] | 6001.81
В том числе, справочно:
95%*0,94 ФОТ (от 6720,95) (Поз. 1-2) | [8 empty] | 6001.81
Сметная прибыль | [8 empty] | 3360.48
В том числе, справочно:
50% ФОТ (от 6720,95) (Поз. 1-2) | [8 empty] | 3360.48
Итоги по смете:
Итого | [8 empty] | 30297.74 |  |  |  |  | 38.94 |  | 19.31
В том числе:
Материалы | [8 empty] | 12461.07
Машины и механизмы | [8 empty] | 4463.06
ФОТ | [8 empty] | 6720.95
Накладные расходы | [8 empty] | 6001.81
Сметная прибыль | [8 empty] | 3360.48
НДС 18% | [8 empty] | 5453.59
ВСЕГО по смете | [8 empty] | 35751.33 |  |  |  |  | 38.94 |  | 19.31
Составил
Проверил