## Локальная смета
| СОГЛАСОВАНО: | [11 empty] | УТВЕРЖДАЮ:
__________________________
| " _____ " ________________ 2010 г. | [11 empty] | "____" ______________2010 г.
Администрация города Перми по адресу : ул. Ленина 23
(наименование стройки)
ЛОКАЛЬНЫЙ СМЕТНЫЙ РАСЧЕТ № 1
(локальная смета)
|  | на | капитальный ремонт системы электроснабжения (3-4эт.) в здании администрации (правое крыло) по адресу: ул. Ленина,23
(наименование работ и затрат, наименование объекта)
Основание:
|  |  | Сметная стоимость монтажных работ _______________________________________________________________________________________________ | [5 empty] | ___________________________345469,01 |  | руб.
|  |  | Средства на оплату труда _______________________________________________________________________________________________ | [5 empty] | ___________________________35870,69 |  | руб.
|  |  | Сметная трудоемкость _______________________________________________________________________________________________ | [5 empty] | _______________________________________________________________________________________________255,21 |  | чел.час
Составлен(а) в текущих (прогнозных) ценах по состоянию на 3 кв-л 2010г.
№ пп | Обоснование | Наименование | Ед. изм. | Кол. | Стоимость единицы, руб. |  |  |  | Общая стоимость, руб. |  |  |  | Т/з осн. раб.на ед. | Т/з осн. раб. Всего | Т/з мех. на ед. | Т/з мех. Всего
[5 empty] | Всего | В том числе |  |  | Всего | В том числе
[6 empty] | Осн.З/п | Эк.Маш | З/пМех |  | Осн.З/п | Эк.Маш | З/пМех
1 | 2 | 3 | 4 | 5 | 6 | 7 | 8 | 9 | 10 | 11 | 12 | 13 | 14 | 15 | 16 | 17
Раздел 1. Монтаж
2 | ТЕРм08-03-599-05 | Щитки осветительные, устанавливаемые в нише болтами на конструкции, масса щитка, кг, до: 6 | шт. | 7 | 166.28 | 48.89 | 5.24 | 0.37 | 1163.96 | 342.23 | 36.68 | 2.59 | 3.47 | 24.29 | 0.04 | 0.28
3 | ТЕРм08-03-526-02 | Выключатели установочные автоматические (автоматы) или неавтоматические. Автомат одно-, двух-, трехполюсный, устанавливаемый на конструкции на стене или колонне, на ток, А, до: 100 | шт. | 8 | 326.74 | 31.39 | 2.77 | 0.09 | 2613.92 | 251.12 | 22.16 | 0.72 | 2.32 | 18.56 | 0.01 | 0.08
4 | ТЕРм08-03-526-01 | Выключатели установочные автоматические (автоматы) или неавтоматические. Автомат одно-, двух-, трехполюсный, устанавливаемый на конструкции на стене или колонне, на ток, А, до: 25 | шт. | 42 | 288.32 | 21.11 | 1.85 | 0.04 | 12109.44 | 886.62 | 77.7 | 1.68 | 1.56 | 65.52 | 0.004 | 0.17
5 | ТЕРм08-02-412-07 | Затягивание проводов в проложенные трубы и металлические рукава. Провод первый одножильный или многожильный в общей оплетке, суммарное сечение, мм2, до: 150 | 100 м | 0.7 | 753.29 | 359.92 | 69.43 | 5.51 | 527.3 | 251.94 | 48.6 | 3.86 | 26.9 | 18.83 | 0.6 | 0.42
6 | ТЕРм08-02-412-06 | Затягивание проводов в проложенные трубы и металлические рукава. Провод первый одножильный или многожильный в общей оплетке, суммарное сечение, мм2, до: 120 | 100 м | 1.5 | 622.56 | 240.84 | 57.86 | 4.6 | 933.84 | 361.26 | 86.79 | 6.9 | 18 | 27 | 0.5 | 0.75
7 | ТЕРм08-02-412-03 | Затягивание проводов в проложенные трубы и металлические рукава. Провод первый одножильный или многожильный в общей оплетке, суммарное сечение, мм2, до: 16 | 100 м | 0.8 | 416.41 | 105.17 | 9.26 | 0.74 | 333.13 | 84.14 | 7.41 | 0.59 | 7.86 | 6.29 | 0.08 | 0.06
8 | ТЕРм08-02-409-01 | Труба винипластовая по установленным конструкциям, по стенам и колоннам с креплением скобами, диаметр, мм, до: 25 | 100 м | 0.8 | 2143.17 | 318.44 | 631.8 | 292.43 | 1714.54 | 254.75 | 505.44 | 233.94 | 23.8 | 19.04 | 16 | 12.8
9 | ТЕРм08-02-409-02 | Труба винапластовая по установленным конструкциям, по стенам и колоннам с креплением скобами, диаметр, мм, до: 50 | 100 м | 2.2 | 2623.67 | 460.27 | 964.07 | 438 | 5772.07 | 1012.59 | 2120.95 | 963.6 | 34.4 | 75.68 | 24.3 | 53.46
Итого по разделу 1 Монтаж | [8 empty] | 172526.8 |  |  |  |  | 255.21 |  | 68.02
Раздел 2. Материалы
10 | СЦМ-501-0586-79 | Кабели силовые на напряжение 660 В с медными жилами с поливинилхлоридной изоляцией и оболочкой марки ВВГ 5х2.5 мм2 | 1000 м | 0.08 | 12888.95 |  |  |  | 1031.12
11 | СЦМ-501-0586-83 | Кабели силовые на напряжение 660 В с медными жилами с поливинилхлоридной изоляцией и оболочкой марки ВВГ 5х16 мм2 | 1000 м | 0.15 | 71749.36 |  |  |  | 10762.4
12 | СЦМ-501-0586-131 | Кабели силовые на напряжение 1000 В с медными жилами с поливинилхлоридной изоляцией и оболочкой марки ВВГ 5х25 мм2 | 1000 м | 0.07 | 114971.84 |  |  |  | 8048.03
13 | СЦМ-545-9448 | Legrand-Летен-FAEL Выключатель автоматический 1-полюс. 16 А, тип-С | шт | 24 | 90.48 |  |  |  | 2171.52
14 | СЦМ-545-9450 | Legrand-Летен-FAEL Выключатель автоматический 1-полюс. 25 А, тип-С | шт | 18 | 90.48 |  |  |  | 1628.64
15 | СЦМ-545-9464 | Legrand-Летен-FAEL Выключатель автоматический 3-полюс. 63 А, тип-С | шт | 2 | 358.86 |  |  |  | 717.72
16 | СЦМ-545-9460 | Legrand-Летен-FAEL Выключатель автоматический 3-полюс. 32 А, тип-С | шт | 4 | 280.58 |  |  |  | 1122.32
17 | СЦМ-545-9461 | Legrand-Летен-FAEL Выключатель автоматический 3-полюс. 40 А, тип-С | шт | 2 | 358.86 |  |  |  | 717.72
18 | Цена поставщика/ Коэф.на мат. | Щит MINI PRAGMA 24 мод. | шт | 2 | 259.32 |  |  |  | 518.64
19 | Цена поставщика/ Коэф.на мат. | Щит MINI PRAGMA 12 мод. | шт | 4 | 182.2 |  |  |  | 728.8
20 | Цена поставщика/ Коэф.на мат. | Щит MINI PRAGMA 6 мод. | шт | 1 | 133.68 |  |  |  | 133.68
21 | Цена поставщика/ Коэф.на мат. | Шина 3 ф. 60A | шт | 2 | 68.09 |  |  |  | 136.18
22 | Цена поставщика/ Коэф.на мат. | Труба гофр.d25 | м | 80 | 1.42 |  |  |  | 113.6
23 | Цена поставщика/ Коэф.на мат. | Труба гофр.d32 | м | 70 | 2.3 |  |  |  | 161
24 | Цена поставщика/ Коэф.на мат. | Труба гофр.d40 | м | 150 | 2.9 |  |  |  | 435
Итого по разделу 2 Материалы | [8 empty] | 120243.55
ИТОГИ ПО СМЕТЕ:
Итого прямые затраты по смете в ценах 2001г. | [8 empty] | 53594.57 | 3444.65 | 2905.73 | 1213.88 |  | 255.21 |  | 68.02
Итого прямые затраты по смете с учетом коэффициентов к итогам | [8 empty] | 242802.47 | 26523.81 | 16435.73 | 9346.88 |  | 255.21 |  | 68.02
В том числе, справочно:
Индекс инфляции 3 кв. 2010 г. ОЗП=7,7; ЭМ-ЗПМ=4,19; ЗПМ=7,7; МАТ=4,23 (Поз. 2-24) | [8 empty] | 189207.9 | 23079.16 | 13530 | 8133
Накладные расходы | [8 empty] | 32032.53
В том числе, справочно:
95%*0,94 ФОТ (от 35870,69) (Поз. 2-9) | [8 empty] | 32032.53
Сметная прибыль | [8 empty] | 17935.35
В том числе, справочно:
50% ФОТ (от 35870,69) (Поз. 2-9) | [8 empty] | 17935.35
Итоги по смете:
Итого | [8 empty] | 292770.35 |  |  |  |  | 255.21 |  | 68.02
В том числе:
Материалы | [8 empty] | 199842.93
Машины и механизмы | [8 empty] | 16435.73
ФОТ | [8 empty] | 35870.69
Накладные расходы | [8 empty] | 32032.53
Сметная прибыль | [8 empty] | 17935.35
НДС 18% | [8 empty] | 52698.66
ВСЕГО по смете | [8 empty] | 345469.01 |  |  |  |  | 255.21 |  | 68.02
Составил
Проверил