## Локальная смета
| СОГЛАСОВАНО: | [11 empty] | УТВЕРЖДАЮ:
__________________________
| " _____ " ________________ 2010 г. | [11 empty] | "____" ______________2010 г.
Администрация города Перми по адресу :ул. Ленина 23
(наименование стройки)
ЛОКАЛЬНЫЙ СМЕТНЫЙ РАСЧЕТ № 3
(локальная смета)
|  | на | капитальный ремонт системы электроснабжения в кабинетах 2-го этажа ,правое крыло здания по адресу ул.Ленина,23
(наименование работ и затрат, наименование объекта)
Основание:
|  |  | Сметная стоимость _______________________________________________________________________________________________ | [5 empty] | ___________________________117594,16 |  | руб.
|  |  | строительных работ _______________________________________________________________________________________________ | [5 empty] | _______________________________________________________________________________________________14975,74 |  | руб.
|  |  | монтажных работ _______________________________________________________________________________________________ | [5 empty] | _______________________________________________________________________________________________81967,39 |  | руб.
|  |  | прочих _______________________________________________________________________________________________ | [5 empty] | _______________________________________________________________________________________________2712,94 |  | руб.
|  |  | Средства на оплату труда _______________________________________________________________________________________________ | [5 empty] | ___________________________21888,82 |  | руб.
|  |  | Сметная трудоемкость _______________________________________________________________________________________________ | [5 empty] | _______________________________________________________________________________________________145,68 |  | чел.час
Составлен(а) в текущих (прогнозных) ценах по состоянию на 3 кв-л 2010 г.
№ пп | Обоснование | Наименование | Ед. изм. | Кол. | Стоимость единицы, руб. |  |  |  | Общая стоимость, руб. |  |  |  | Т/з осн. раб.на ед. | Т/з осн. раб. Всего | Т/з мех. на ед. | Т/з мех. Всего
[5 empty] | Всего | В том числе |  |  | Всего | В том числе
[6 empty] | Осн.З/п | Эк.Маш | З/пМех |  | Осн.З/п | Эк.Маш | З/пМех
1 | 2 | 3 | 4 | 5 | 6 | 7 | 8 | 9 | 10 | 11 | 12 | 13 | 14 | 15 | 16 | 17
Раздел 1. Монтаж (кабинеты №16,17 2-й этаж по плану БТИ)
1 | ТЕРм08-02-412-03 | Затягивание проводов в проложенные трубы и металлические рукава. Провод первый одножильный или многожильный в общей оплетке, суммарное сечение, мм2, до: 16 | 100 м | 0.05 | 416.41 | 105.17 | 9.26 | 0.74 | 20.82 | 5.26 | 0.46 | 0.04 | 7.86 | 0.39 | 0.08
2 | ТЕРм08-02-422-03 | Затягивание проводов в электротехнический плинтус: два сечением до 2,5 мм2 | 100 м двухпроводной линии | 0.15 | 891.58 | 381.84 | 4.63 | 0.37 | 133.74 | 57.28 | 0.69 | 0.06 | 27.1 | 4.07 | 0.04 | 0.01
3 | ТЕРм08-02-396-05 | Короб по стенам и потолкам, длина, м: 2 | 100 м | 0.12 | 1864.44 | 503.09 | 730.51 | 234.9 | 223.73 | 60.37 | 87.66 | 28.19 | 37.6 | 4.51 | 14.1 | 1.69
4 | ТЕРм08-03-591-02 | Выключатель: одноклавишный утопленного типа при скрытой проводке | 100 шт. | 0.02 | 541.18 | 453.7 | 9.26 | 0.74 | 10.82 | 9.07 | 0.19 | 0.01 | 32.2 | 0.64 | 0.08
5 | ТЕРм08-03-591-09 | Розетка штепсельная: утопленного типа при скрытой проводке | 100 шт. | 0.08 | 764.18 | 536.83 | 9.26 | 0.74 | 61.13 | 42.95 | 0.74 | 0.06 | 38.1 | 3.05 | 0.08 | 0.01
6 | ТЕРм08-03-593-12 | Люстры и подвесы с количеством ламп до: 12 | шт. | 2 | 203.77 | 32.83 | 87.94 | 38.23 | 407.54 | 65.66 | 175.88 | 76.46 | 2.33 | 4.66 | 2.15 | 4.3
7 | ТЕРм08-02-401-01 | Кабели с креплением накладными скобами, полосками с установкой ответвительных коробок. Кабель 2-4-жильный сечением жилы до 16 мм2 | 100 м | 1.3 | 3926 | 690.41 | 982.73 | 458.58 | 5103.8 | 897.53 | 1277.55 | 596.15 | 51.6 | 67.08 | 25.2 | 32.76
8 | ТЕРм08-03-574-02 | Разводка по устройствам и подключение жил кабелей или проводов внешней сети к блокам зажимов и к зажимам аппаратов и приборов, установленных на устройствах. Кабели или провода, сечение, мм2, до: 16 | 100 жил | 0.15 | 3404.11 | 488.92 | 16.34 | 0.18 | 510.62 | 73.34 | 2.45 | 0.03 | 34.7 | 5.21 | 0.02
9 | ТЕР46-03-011-01 | Пробивка в кирпичных стенах борозд площадью сечения до 20 см2 | 100 м борозд | 0.06 | 845.12 | 204.41 | 640.71 | 55.54 | 50.71 | 12.26 | 38.45 | 3.33 | 15.64 | 0.94 | 4.06 | 0.24
10 | ТЕРр69-02-01 | Сверление отверстий в кирпичных стенах электроперфоратором: толщина стен 0,5 кирпича с диаметром отверстия до 20 мм | 100 отверстий | 0.02 | 83.74 | 66.7 | 17.04 |  | 1.67 | 1.33 | 0.34 |  | 5.49 | 0.11
Раздел 2. Материалы
11 | СЦМ-501-0586-70 | Кабели силовые на напряжение 660 В с медными жилами с поливинилхлоридной изоляцией и оболочкой марки ВВГ 3х2.5 мм2 | 1000 м | 0.11 | 7607.16 |  |  |  | 836.79
12 | СЦМ-501-0586-69 | Кабели силовые на напряжение 660 В с медными жилами с поливинилхлоридной изоляцией и оболочкой марки ВВГ 3х1.5 мм2 | 1000 м | 0.04 | 5100.26 |  |  |  | 204.01
13 | Цена поставщика | Труба гофрированная д.20 | м | 5 | 0.65 |  |  |  | 3.25
14 | Цена поставщика | Кабель-канал Legrand 105-50 | м | 12 | 70.05 |  |  |  | 840.6
15 | Цена поставщика | Перегородка разделитльная | м | 12 | 19.83 |  |  |  | 237.96
16 | СЦМ-545-9589 | Legrand-Мозаик 45 Выключатель для скр. уст-ки 1-кл. -74000 | шт | 2 | 68.12 |  |  |  | 136.24
17 | СЦМ-545-9072 | Legrand Заглушка -303002 плинтус 75х25 | шт | 6 | 24.06 |  |  |  | 144.36
18 | СЦМ-545-9202 | Legrand Розетка 2К+3 -85940 | шт | 4 | 112.85 |  |  |  | 451.4
Раздел 3. Пуско-наладка
19 | ТЕРп01-11-028-01 | Измерение сопротивления изоляции мегаомметром: кабельных и других линий напряжением до 1 кВ, предназначенных для передачи электроэнергии к распределительным устройствам, щитам, шкафам, коммутационным аппаратам и электропотребителям | линия | 5 | 7.28 | 7.28 |  |  | 36.4 | 36.4 |  |  | 0.4 | 2
20 | ТЕРп01-11-013-01 | Замер полного сопротивления цепи "фаза-нуль" | токоприемник | 6 | 27.29 | 27.29 |  |  | 163.74 | 163.74 |  |  | 1.5 | 9
21 | ТЕРп01-11-011-01 | Проверка наличия цепи между заземлителями и заземленными элементами | 100 точек | 0.06 | 291.04 | 291.04 |  |  | 17.46 | 17.46 |  |  | 16 | 0.96
Раздел 4. Новый Раздел Кабинет спецсвязи
22 | ТЕРм08-02-399-02 | Провод в коробах, сечение, мм2, до: 35 | 100 м | 0.38 | 327.8 | 62.89 | 85.24 | 40.99 | 124.56 | 23.9 | 32.39 | 15.58 | 4.7 | 1.79 | 2.08 | 0.79
23 | ТЕРм08-02-396-05 | Короб по стенам и потолкам, длина, м: 2 | 100 м | 0.22 | 1864.44 | 503.09 | 730.51 | 234.9 | 410.18 | 110.68 | 160.71 | 51.68 | 37.6 | 8.27 | 14.1 | 3.1
24 | ТЕРм08-03-574-02 | Разводка по устройствам и подключение жил кабелей или проводов внешней сети к блокам зажимов и к зажимам аппаратов и приборов, установленных на устройствах. Кабели или провода, сечение, мм2, до: 16 | 100 жил | 0.09 | 3404.11 | 488.92 | 16.34 | 0.18 | 306.37 | 44 | 1.47 | 0.02 | 34.7 | 3.12 | 0.02
25 | ТЕРм08-03-591-08 | Розетка штепсельная: неутопленного типа при открытой проводке | 100 шт. | 0.02 | 1410.81 | 608.69 | 20.01 | 0.74 | 28.22 | 12.17 | 0.4 | 0.01 | 43.2 | 0.86 | 0.08
26 | ТЕРм08-03-591-01 | Выключатель: одноклавишный неутопленного типа при открытой проводке | 100 шт. | 0.01 | 1356.35 | 556.55 | 17.69 | 0.55 | 13.56 | 5.57 | 0.18 | 0.01 | 39.5 | 0.4 | 0.06
27 | ТЕРм08-03-591-04 | Выключатель: двухклавишный неутопленного типа при открытой проводке | 100 шт. | 0.01 | 1390.9 | 618.55 | 20.01 | 0.74 | 13.91 | 6.19 | 0.2 | 0.01 | 43.9 | 0.44 | 0.08
28 | ТЕРм08-03-594-08 | Светильники с люминесцентными лампами отдельно устанавливаемый на подвесах (штангах) с количеством ламп в светильнике: до 4 | 100 шт. | 0.04 | 8879.8 | 2606.65 | 3287.32 | 1265.83 | 355.19 | 104.27 | 131.49 | 50.63 | 185 | 7.4 | 73.1 | 2.92
Раздел 5. Новый Раздел Материалы
29 | Цена поставщика | Кабель-канал 16*16 | м | 2 | 4 |  |  |  | 8
30 | СЦМ-501-0586-69 | Кабели силовые на напряжение 660 В с медными жилами с поливинилхлоридной изоляцией и оболочкой марки ВВГ 3х1.5 мм2 | 1000 м | 0.038 | 5100.26 |  |  |  | 193.81
31 | Цена поставщика | Розетка "Прима" | шт | 2 | 10.59 |  |  |  | 21.18
33 | ОЦМ-500-9011-2 | Выключатель одноклавишный для открытой проводки | шт | 1 | 9 |  |  |  | 9
34 | Цена поставщика | Выключатель 2кл. | шт | 1 | 7.76 |  |  |  | 7.76
Раздел 6. Новый Раздел Монтаж кабинетов №16,17 (по плану БТИ)
35 | ТЕРм08-02-412-03 | Затягивание проводов в проложенные трубы и металлические рукава. Провод первый одножильный или многожильный в общей оплетке, суммарное сечение, мм2, до: 16 | 100 м | 0.2 | 416.41 | 105.17 | 9.26 | 0.74 | 83.28 | 21.03 | 1.85 | 0.15 | 7.86 | 1.57 | 0.08 | 0.02
36 | ТЕРм08-02-409-01 | Труба винипластовая по установленным конструкциям, по стенам и колоннам с креплением скобами, диаметр, мм, до: 25 | 100 м | 0.2 | 2143.17 | 318.44 | 631.8 | 292.43 | 428.63 | 63.69 | 126.36 | 58.49 | 23.8 | 4.76 | 16 | 3.2
37 | ТЕРм08-03-591-09 | Розетка штепсельная: утопленного типа при скрытой проводке | 100 шт. | 0.02 | 764.18 | 536.83 | 9.26 | 0.74 | 15.28 | 10.74 | 0.19 | 0.01 | 38.1 | 0.76 | 0.08
38 | ТЕРм08-03-599-01 | Щитки осветительные, устанавливаемые в нише распорными дюбелями, масса щитка, кг, до: 6 | шт. | 1 | 129.43 | 39.03 | 3.11 | 0.18 | 129.43 | 39.03 | 3.11 | 0.18 | 2.77 | 2.77 | 0.02 | 0.02
39 | ТЕРм08-03-526-01 | Выключатели установочные автоматические (автоматы) или неавтоматические. Автомат одно-, двух-, трехполюсный, устанавливаемый на конструкции на стене или колонне, на ток, А, до: 25 | шт. | 7 | 288.32 | 21.11 | 1.85 | 0.04 | 2018.24 | 147.77 | 12.95 | 0.28 | 1.56 | 10.92 | 0.004 | 0.03
Раздел 7. Новый Раздел Материалы
40 | Цена поставщика | Труба гофрированная д-20 | м | 20 | 0.65 |  |  |  | 13
41 | СЦМ-501-0586-70 | Кабели силовые на напряжение 660 В с медными жилами с поливинилхлоридной изоляцией и оболочкой марки ВВГ 3х2.5 мм2 | 1000 м | 0.02 | 7607.16 |  |  |  | 152.14
42 | СЦМ-545-9202 | Legrand Розетка 2К+3 -85940 | шт | 1 | 112.85 |  |  |  | 112.85
43 | Цена поставщика | Щит ОП 1*9 | шт | 1 | 29.88 |  |  |  | 29.88
44 | Цена поставщика | Авт. выключатель 16А | шт | 1 | 7.38 |  |  |  | 7.38
45 | Цена поставщика | Авт. выключатель 32А | шт | 1 | 21.93 |  |  |  | 21.93
Итого прямые затраты по смете в ценах 2001г. | [8 empty] | 14100.57 | 2031.69 | 2055.71 | 881.38 |  | 145.68 |  | 49.09
Итого прямые затраты по смете с учетом коэффициентов к итогам | [8 empty] | 69164.95 | 15102.19 | 11707.06 | 6786.63 |  | 145.68 |  | 49.09
В том числе, справочно:
Индекс инфляции на 3 кв. 2010 г. ОЗП=7,7; ЭМ-ЗПМ=4,19; ЗПМ=7,7; МАТ=4,23 (Поз. 9-18, 29-34, 40-45, 1-8, 22-28, 35-39) | [8 empty] | 54148.28 | 12154.4 | 9651.36 | 5905.25
Индекс инфляции на пуско-наладку 2 кв. 2010 г. ПЗ=5,21; ОЗП=5,21; ЭМ=5,21; МАТ=5,21 (Поз. 19-21) | [8 empty] | 916.1 | 916.1
Накладные расходы | [8 empty] | 19546.71
В том числе, справочно:
95%*0,94 ФОТ (от 21888,82) (Поз. 9-10, 1-8, 22-28, 35-39, 19-21) | [8 empty] | 19546.71
Сметная прибыль | [8 empty] | 10944.41
В том числе, справочно:
50% ФОТ (от 21888,82) (Поз. 9-10, 1-8, 22-28, 35-39, 19-21) | [8 empty] | 10944.41
Итоги по смете:
Итого | [8 empty] | 99656.07 |  |  |  |  | 145.68 |  | 49.09
В том числе:
Материалы | [8 empty] | 42355.7
Машины и механизмы | [8 empty] | 11707.06
ФОТ | [8 empty] | 21888.82
Накладные расходы | [8 empty] | 19546.71
Сметная прибыль | [8 empty] | 10944.41
НДС 18% | [8 empty] | 17938.09
ВСЕГО по смете | [8 empty] | 117594.16 |  |  |  |  | 145.68 |  | 49.09
Составил
Проверил