## Локальная смета
СОГЛАСОВАНО: | [8 empty] | УТВЕРЖДАЮ:
________________ | [8 empty] | ________________
" _____ " ________________ 200_ г. | [8 empty] | "______ " _______________200_ г.
(наименование стройки)
ЛОКАЛЬНЫЙ СМЕТНЫЙ РАСЧЕТ №
(локальная смета)
| на | монтаж транзитных сетей приточно-вытяжной вентиляции и дымоудаления помещений 2-4 этажей правого крыла здания по ул. Ленина, 23
(наименование работ и затрат, наименование объекта)
Основание:
|  | Сметная стоимость _______________________________________________________________________________________________ |  | ___________________________384678,38 |  | руб.
|  | строительных работ _______________________________________________________________________________________________ |  | _______________________________________________________________________________________________322327,43 |  | руб.
|  | монтажных работ _______________________________________________________________________________________________ |  | _______________________________________________________________________________________________3671,2 |  | руб.
|  | Средства на оплату труда _______________________________________________________________________________________________ |  | ___________________________31651,2 |  | руб.
|  | Сметная трудоемкость _______________________________________________________________________________________________ |  | _______________________________________________________________________________________________352,45 |  | чел.час
Составлен(а) в текущих (прогнозных) ценах по состоянию на 4 кв. 2010 г.
№ пп | Обоснование | Наименование | Ед. изм. | Кол. | Стоимость единицы, руб. |  |  |  | Общая стоимость, руб.
[5 empty] | Всего | В том числе |  |  | Всего | В том числе
[6 empty] | Осн.З/п | Эк.Маш. | З/пМех |  | Осн.З/п | Эк.Маш. | З/пМех
1 | 2 | 3 | 4 | 5 | 6 | 7 | 8 | 9 | 10 | 11 | 12 | 13
Раздел 1. Вентиляция
Приточная установка П1
1 | ТЕР20-01-001-03 | Прокладка воздуховодов класса Н (нормальные) из листовой стали толщиной: 0,6 мм, периметром 800, 1000 мм | 100 м2 поверхности воздуховодов | 0.1365 | 23108.97 | 1914.98 | 113.41 | 6.45 | 3154.37 | 261.39 | 15.48 | 0.88
Н | 1. 300-0475 | Крепления для воздуховодов подвески СТД6208, СТД6209, СТД6210 | т | 0 | 8430.99
Н | 2. 300-9110-12 | Дроссель-клапаны в обечайке с сектором управления из листовой и сортовой стали прямоугольные периметром до 1000 мм | шт | 0 | 196.48
Н | 3. 300-9430-1 | Сетки металлические в рамках площадью в свету м2 до 0,2 | м2 | 0 | 77.05
Н | 4. 300-9520-12 | Шиберы в обечайке из листовой углеродистой и сортовой стали прямоугольные периметром до 1000 мм | шт | 0 | 297.93
Н | 5. 300-9640-1 | Заглушки питометражных лючков СТД-8281 в сборе с ниппелем | шт | 0 | 2.11
2 | ТЕР20-02-004-15 | Установка клапанов противопожарных периметром | 1 клапан | 2 | 4079.82 | 51.94 | 5.36 |  | 8159.64 | 103.88 | 10.72
3 | СЦМ-300-9170-45 | Клапаны огнезадерживающие АЗЕ 106 (серия 5.904-70-93) с пределом огнестойкости 1 час, периметром до 1600 мм | шт | -2 | 3915.69 |  |  |  | -7831.38
В1
4 | ТЕР20-01-001-03 | Прокладка воздуховодов класса Н (нормальные) из листовой стали толщиной: 0,6 мм, периметром 800, 1000 мм | 100 м2 поверхности воздуховодов | 0.0984 | 23108.97 | 1914.98 | 113.41 | 6.45 | 2273.92 | 188.43 | 11.16 | 0.63
Н | 1. 300-0475 | Крепления для воздуховодов подвески СТД6208, СТД6209, СТД6210 | т | 0 | 8430.99
Н | 2. 300-9110-12 | Дроссель-клапаны в обечайке с сектором управления из листовой и сортовой стали прямоугольные периметром до 1000 мм | шт | 0 | 196.48
Н | 3. 300-9430-1 | Сетки металлические в рамках площадью в свету м2 до 0,2 | м2 | 0 | 77.05
Н | 4. 300-9520-12 | Шиберы в обечайке из листовой углеродистой и сортовой стали прямоугольные периметром до 1000 мм | шт | 0 | 297.93
Н | 5. 300-9640-1 | Заглушки питометражных лючков СТД-8281 в сборе с ниппелем | шт | 0 | 2.11
5 | ТЕР20-02-004-15 | Установка клапанов огнезадерживающих периметром: до 1600 мм | 1 клапан | 2 | 4079.82 | 51.94 | 5.36 |  | 8159.64 | 103.88 | 10.72
6 | СЦМ-300-9170-45 | Клапаны огнезадерживающие АЗЕ 106 (серия 5.904-70-93) с пределом огнестойкости 1 час, периметром до 1600 мм | шт | -2 | 3915.69 |  |  |  | -7831.38
В4
7 | ТЕР20-01-001-22 | Прокладка воздуховодов класса Н (нормальные) из оцинкованной стали толщиной: 0,5 мм | 100 м2 | 0.035 | 30888.16 | 2091.54 | 140.55 | 8.17 | 1081.09 | 73.2 | 4.92 | 0.29
Н | 1. 300-0475 | Крепления для воздуховодов подвески СТД6208, СТД6209, СТД6210 | т | 0 | 8430.99
Н | 2. 300-9110-1 | Дроссель-клапаны в обечайке с сектором управления из тонколистовой оцинкованной и сортовой стали круглые диаметром до 280 мм | шт | 0 | 125.78
Н | 3. 300-9430-1 | Сетки металлические в рамках площадью в свету м2 до 0,2 | м2 | 0 | 77.05
Н | 4. 300-9520-20 | Шиберы в обечайке из тонколистовой оцинкованной и сортовой стали круглые диаметром до 315 мм | шт | 0 | 191.76
Н | 5. 300-9640-1 | Заглушки питометражных лючков СТД-8281 в сборе с ниппелем | шт | 0 | 2.11
8 | ТЕР26-02-007-01 | Огнезащитное покрытие металлоконструкций воздуховодов приточно-вытяжных систем комплексной огнезащитой | 100 м2 | 0.035 | 10231.39 | 3049.42 | 1873.65 |  | 358.1 | 106.73 | 65.58
Н | 1. 113-0503 | Состав огнезащитный "Файрекс-400" | кг | 720 25,2
9 | СЦМ-104-0004 | Плиты из минеральной ваты теплоизоляционные на синтетическом связующем М-125 | м3 | -0.21 | 421.32 |  |  |  | -88.48
10 | ТЕР20-03-001-01 | Установка вентиляторов радиальных массой: до 0,05 т | 1 вентилятор | 1 | 273.95 | 79.46 | 8.69 | 0.16 | 273.95 | 79.46 | 8.69 | 0.16
Н | 1. 300-9011 | Вентиляторы радиальные | шт | 1 1
Приточная установка П2
11 | ТЕР20-01-001-03 | Прокладка воздуховодов класса Н (нормальные) из листовой стали толщиной: 0,6 мм, периметром 800, 1000 мм | 100 м2 поверхности воздуховодов | 0.105 | 23108.97 | 1914.98 | 113.41 | 6.45 | 2426.44 | 201.07 | 11.91 | 0.68
Н | 1. 300-0475 | Крепления для воздуховодов подвески СТД6208, СТД6209, СТД6210 | т | 0 | 8430.99
Н | 2. 300-9110-12 | Дроссель-клапаны в обечайке с сектором управления из листовой и сортовой стали прямоугольные периметром до 1000 мм | шт | 0 | 196.48
Н | 3. 300-9430-1 | Сетки металлические в рамках площадью в свету м2 до 0,2 | м2 | 0 | 77.05
Н | 4. 300-9520-12 | Шиберы в обечайке из листовой углеродистой и сортовой стали прямоугольные периметром до 1000 мм | шт | 0 | 297.93
Н | 5. 300-9640-1 | Заглушки питометражных лючков СТД-8281 в сборе с ниппелем | шт | 0 | 2.11
12 | ТЕР26-02-007-01 | Огнезащитное покрытие металлоконструкций воздуховодов приточно-вытяжных систем комплексной огнезащитой | 100 м2 | 0.105 | 10231.39 | 3049.42 | 1873.65 |  | 1074.3 | 320.19 | 196.73
Н | 1. 113-0503 | Состав огнезащитный "Файрекс-400" | кг | 720 75,6
13 | СЦМ-104-0004 | Плиты из минеральной ваты теплоизоляционные на синтетическом связующем М-125 | м3 | -0.63 | 421.32 |  |  |  | -265.43
В2
14 | ТЕР20-01-001-03 | Прокладка воздуховодов класса Н (нормальные) из листовой стали толщиной: 0,6 мм, периметром 800, 1000 мм | 100 м2 поверхности воздуховодов | 0.105 | 23108.97 | 1914.98 | 113.41 | 6.45 | 2426.44 | 201.07 | 11.91 | 0.68
Н | 1. 300-0475 | Крепления для воздуховодов подвески СТД6208, СТД6209, СТД6210 | т | 0 | 8430.99
Н | 2. 300-9110-12 | Дроссель-клапаны в обечайке с сектором управления из листовой и сортовой стали прямоугольные периметром до 1000 мм | шт | 0 | 196.48
Н | 3. 300-9430-1 | Сетки металлические в рамках площадью в свету м2 до 0,2 | м2 | 0 | 77.05
Н | 4. 300-9520-12 | Шиберы в обечайке из листовой углеродистой и сортовой стали прямоугольные периметром до 1000 мм | шт | 0 | 297.93
Н | 5. 300-9640-1 | Заглушки питометражных лючков СТД-8281 в сборе с ниппелем | шт | 0 | 2.11
15 | ТЕР26-02-007-01 | Огнезащитное покрытие металлоконструкций воздуховодов приточно-вытяжных систем комплексной огнезащитой | 100 м2 | 0.105 | 10231.39 | 3049.42 | 1873.65 |  | 1074.3 | 320.19 | 196.73
Н | 1. 113-0503 | Состав огнезащитный "Файрекс-400" | кг | 720 75,6
16 | СЦМ-104-0004 | Плиты из минеральной ваты теплоизоляционные на синтетическом связующем М-125 | м3 | -0.63 | 421.32 |  |  |  | -265.43
ВД1
17 | ТЕР20-01-002-38 | Прокладка воздуховодов класса П (плотные) из оцинкованной стали толщиной: 1 мм, периметром до 3700 мм | 100 м2 поверхности воздуховодов | 0.534 | 39793.65 | 847.53 | 118.24 | 4.56 | 21249.81 | 452.58 | 63.14 | 2.44
Н | 1. 300-0475 | Крепления для воздуховодов подвески СТД6208, СТД6209, СТД6210 | т | 0 | 8430.99
Н | 2. 300-9110-40 | Дроссель-клапаны в обечайке с сектором управления из тонколистовой оцинкованной и сортовой стали прямоугольные периметром до 4500 мм | шт | 0 | 3941.09
Н | 3. 300-9430-4 | Сетки металлические в рамках площадью в свету м2 более 0,5 | м2 | 0 | 61.76
Н | 4. 300-9640-1 | Заглушки питометражных лючков СТД-8281 в сборе с ниппелем | шт | 0 | 2.11
18 | ТЕР26-02-007-01 | Огнезащитное покрытие металлоконструкций воздуховодов приточно-вытяжных систем комплексной огнезащитой | 100 м2 | 0.534 | 10231.39 | 3049.42 | 1873.65 |  | 5463.56 | 1628.39 | 1000.53
Н | 1. 113-0503 | Состав огнезащитный "Файрекс-400" | кг | 720 384,5
19 | СЦМ-104-0004 | Плиты из минеральной ваты теплоизоляционные на синтетическом связующем М-125 | м3 | -3.204 | 421.32 |  |  |  | -1349.91
20 | ТЕР20-02-007-01 | Установка клапанов дымоудаления с электрическим приводом | 1 шт. | 2 | 3789.62 | 48.72 | 8.95 | 0.31 | 7579.24 | 97.44 | 17.9 | 0.62
21 | СЦМ-300-9175-1 | Клапаны воздушные утепленные КВУ с электроприводом КВУ 600х1000 | шт | -2 | 3664.32 |  |  |  | -7328.64
Раздел 2. Электрическая часть
К огнезадерживающим клапанам
22 | ТЕРм08-02-409-04 | Гофро труба, диаметр, мм, до: 50 (прим) | 100 м | 0.4 | 2095.73 | 365.27 | 531.13 | 217.44 | 838.29 | 146.11 | 212.45 | 86.98
23 | СЦМ-530-9001 | Гофротруба (прим) | м | 40 | 28.17 |  |  |  | 1126.8
24 | ТЕРм08-02-412-01 | Затягивание проводов в проложенные трубы и металлические рукава. Провод первый одножильный или многожильный в общей оплетке, суммарное сечение, мм2, до: 2,5 | 100 м | 0.4 | 335.62 | 75.06 | 2.31 | 0.18 | 134.25 | 30.02 | 0.92 | 0.07
25 | СЦМ-501-0586-69 | Кабели силовые на напряжение 660 В с медными жилами с поливинилхлоридной изоляцией и оболочкой марки ВВГ 3х1.5 мм2 | 1000м | 0.04 | 5100.26 |  |  |  | 204.01
К клапанам дымоудаления
26 | ТЕРм08-02-409-04 | Гофро труба, диаметр, мм, до: 50 (прим) | 100 м | 0.15 | 2095.73 | 365.27 | 531.13 | 217.44 | 314.36 | 54.79 | 79.67 | 32.62
27 | СЦМ-530-9001 | Гофротруба (прим) | м | 15 | 28.17 |  |  |  | 422.55
28 | ТЕРм08-02-412-01 | Затягивание проводов в проложенные трубы и металлические рукава. Провод первый одножильный или многожильный в общей оплетке, суммарное сечение, мм2, до: 2,5 | 100 м | 0.15 | 335.62 | 75.06 | 2.31 | 0.18 | 50.34 | 11.26 | 0.35 | 0.03
29 | СЦМ-501-0586-69 | Кабели силовые на напряжение 660 В с медными жилами с поливинилхлоридной изоляцией и оболочкой марки ВВГ 3х1.5 мм2 | 1000м | 0.015 | 5100.26 |  |  |  | 76.5
Раздел 3. Оборудование и материалы
П1
30 | текущая цена | Клапан противопожарный КПУ-1М-О-Н-250х250-2хф-1-BF230-О-сн-О-О-мл-О-О-О | шт. | 1 | 11852.54 |  |  |  | 11852.54
31 | текущая цена | Клапан противопожарный КПУ-1М-О-Н-400х500-2хф-1-BF230-О-сн-О-О-мл-О-О-О | шт. | 1 | 12849.15 |  |  |  | 12849.15
В1
32 | текущая цена | Клапан противопожарный КПУ-1М-О-Н-250х250-2хф-1-BF230-О-сн-О-О-мл-О-О-О | шт. | 1 | 11710.17 |  |  |  | 11710.17
33 | текущая цена | Клапан противопожарный КПУ-1М-О-Н-250х250-2хф-1-BF230-О-сн-О-О-мл-О-О-О | шт. | 1 | 12635.6 |  |  |  | 12635.6
В4
34 | текущая цена | Материал базальтовый огнезащитный рулонный МБОР-5Ф толщ.5мм | м2 | 3.5 | 194.92 |  |  |  | 682.22
35 | текущая цена | Термостойкий состав (клей) "ТРИУМФ" | кг | 3.2 | 61.48 |  |  |  | 196.74
36 | текущая цена | Вентилятор КV12 160 | шт. | 1 | 4067.8 |  |  |  | 4067.8
П2
37 | текущая цена | Материал базальтовый огнезащитный рулонный МБОР-5Ф толщ.5мм | м2 | 10.5 | 194.92 |  |  |  | 2046.66
38 | текущая цена | Термостойкий состав (клей) "ТРИУМФ" | кг | 9.45 | 61.48 |  |  |  | 580.99
В2
39 | текущая цена | Материал базальтовый огнезащитный рулонный МБОР-5Ф толщ.5мм | м2 | 10.5 | 194.92 |  |  |  | 2046.66
40 | текущая цена | Термостойкий состав (клей) "ТРИУМФ" | кг | 9.45 | 61.48 |  |  |  | 580.99
ВД1
41 | текущая цена | Материал базальтовый огнезащитный рулонный МБОР-5Ф толщ.5мм | м2 | 53.4 | 194.92 |  |  |  | 10408.73
42 | текущая цена | Термостойкий состав (клей) "ТРИУМФ" | кг | 48.06 | 61.48 |  |  |  | 2954.73
43 | текущая цена | Клапан дымоудаления КПД-4-03-1000*400-1*ф-МБ230-вн-р25-0 | шт. | 2 | 16135.93 |  |  |  | 32271.86
Итого прямые затраты по смете в ценах 2001г. | [8 empty] | 147846.09 | 4380.08 | 1919.51 | 126.08
Итого прямые затраты по смете с учетом коэффициентов к итогам | [8 empty] | 281908.5 | 31483.33 | 6447.98 | 167.87
В том числе, справочно:
4 кв. 2010 г. ОЗП=7,55; ЭМ-ЗПМ=3,77; ЗПМ=7,55; МАТ=4,01 (Поз. 1-7, 10-11, 14, 17, 20-21, 8-9, 12-13, 15-16, 18-19) | [8 empty] | 134062.41 | 27103.24 | 4528.47 | 41.79
Накладные расходы | [8 empty] | 28264.52
В том числе, справочно:
95%*0,94 ФОТ (от 31651,2) (Поз. 1-7, 10-11, 14, 17, 20-21, 8-9, 12-13, 15-16, 18-19, 22-29) | [8 empty] | 28264.52
Сметная прибыль | [8 empty] | 15825.61
В том числе, справочно:
50% ФОТ (от 31651,2) (Поз. 1-7, 10-11, 14, 17, 20-21, 8-9, 12-13, 15-16, 18-19, 22-29) | [8 empty] | 15825.61
Итоги по смете:
Итого | [8 empty] | 325998.63
НДС 18% | [8 empty] | 58679.75
ВСЕГО по смете | [8 empty] | 384678.38