## Локальная смета
| СОГЛАСОВАНО: | [11 empty] | УТВЕРЖДАЮ:
| _____________________________ | [11 empty] | __________________________
| " _____ " ________________ 20_ г. | [11 empty] | "____" ______________20_ г.
Ул.Мира, 98
(наименование стройки)
ЛОКАЛЬНЫЙ СМЕТНЫЙ РАСЧЕТ №
(локальная смета)
|  | на | ремонт внутренней отделки помещений
(наименование работ и затрат, наименование объекта)
Основание:
|  |  | Сметная стоимость строительных работ ___________________________________________________________ | [5 empty] | ___________________________184739,69 |  | руб.
|  |  | Средства на оплату труда ___________________________________________________________ | [5 empty] | ___________________________49719,3 |  | руб.
|  |  | Сметная трудоемкость ___________________________________________________________ | [5 empty] | ___________________________________________________________520,55 |  | чел.час
Составлен(а) в текущих (прогнозных) ценах по состоянию на 3 кв._2010_ г.
№ пп | Обоснование | Наименование | Ед. изм. | Кол. | Стоимость единицы, руб. |  |  |  | Общая стоимость, руб. |  |  |  | Т/з осн. раб.на ед. | Т/з осн. раб. Всего | Т/з мех. на ед. | Т/з мех. Всего
[5 empty] | Всего | В том числе |  |  | Всего | В том числе
[6 empty] | Осн.З/п | Эк.Маш | З/пМех |  | Осн.З/п | Эк.Маш | З/пМех
1 | 2 | 3 | 4 | 5 | 6 | 7 | 8 | 9 | 10 | 11 | 12 | 13 | 14 | 15 | 16 | 17
Раздел 1. Новый Раздел
1 | ТЕРр61-02-03 | Ремонт штукатурки внутренних стен по камню известковым раствором площадью отдельных мест: до 10 м2 толщиной слоя до 20 мм | 100 м2 отремонтированной поверхности | 1.8 | 2746.55 | 1841.94 | 27.22 | 9.17 | 4943.79 | 3315.49 | 49 | 16.51 | 146.07 | 262.93 | 0.67 | 1.21
2 | ТЕРр53-14-01прим. | Заделка борозд после электропроводки | 10 м трещин | 5 | 42.28 | 34.58 |  |  | 211.4 | 172.9 |  |  | 2.71 | 13.55
3 | ТЕРр62-01-04 | Окраска известковыми составами: по штукатурке | 100 м2 окрашиваемой поверхности (без вычета проемов) | 5.3 | 196.72 | 166.02 | 6.39 | 1.37 | 1042.62 | 879.91 | 33.87 | 7.26 | 14.3 | 75.79 | 0.13 | 0.69
4 | ТЕРр62-16-06 | Окрашивание ранее окрашенных водоэмульсионной краской с расчисткой старой краски: более 35 % | 100 м2 окрашиваемой поверхности | 0.5 | 1610.72 | 364.08 | 8.71 | 1.37 | 805.36 | 182.04 | 4.36 | 0.69 | 29.6 | 14.8 | 0.16 | 0.08
5 | ТЕРр62-29-01 | Окраска масляными составами ранее окрашенных больших металлических поверхностей (кроме крыш): за один раз | 100 м2 окрашиваемой поверхности | 0.45 | 477.31 | 171.7 | 0.77 |  | 214.79 | 77.27 | 0.35 |  | 13.78 | 6.2 | 0.01
6 | ТЕРр62-32-01 | Окраска масляными составами ранее окрашенных поверхностей стальных и чугунных труб: стальных за 1 раз | 100 м2 окрашиваемой поверхности | 0.15 | 1059.17 | 722.25 | 0.77 |  | 158.88 | 108.34 | 0.12 |  | 62.75 | 9.41 | 0.01
7 | ТЕРр69-04-01прим. | Заделка отверстий в местах прохода трубопроводов в: стенах и перегородках оштукатуренных | 100 отверстий | 0.15 | 1224.65 | 955.72 | 2.03 | 0.68 | 183.7 | 143.36 | 0.3 | 0.1 | 78.66 | 11.8 | 0.05 | 0.01
8 | ТЕРр57-10-02 | Заделка выбоин в полах цементных площадью до: 0,5 м2 | 100 мест | 0.48 | 1276.38 | 842.6 | 67.57 | 9.3 | 612.66 | 404.45 | 32.43 | 4.46 | 69.35 | 33.29 | 0.68 | 0.33
9 | ТЕР46-04-012-03 | Разборка деревянных заполнений проемов дверных и воротных | 100 м2 | 0.16 | 1510.47 | 1196 | 314.47 | 105.88 | 241.68 | 191.36 | 50.32 | 16.94 | 103.91 | 16.63 | 7.74 | 1.24
10 | ТЕР10-01-039-03 | Установка блоков в наружных и внутренних дверных проемах в перегородках и деревянных нерубленых стенах площадью проема до 3 м2 | 100 м2 проемов | 0.16 | 32721.06 | 1467.4 | 301.92 |  | 5235.37 | 234.78 | 48.31 |  | 115 | 18.4 | 3.9 | 0.62
11 | ТЕР15-04-025-04 | Улучшенная окраска масляными составами по дереву: заполнений проемов дверных КОЭФ. К ПОЗИЦИИ: Новый коэффициент ПЗ=2,7; ОЗП=2,7; ЭМ=2,7; ЗПМ=2,7; МАТ=2,7; ТЗ=2,7; ТЗМ=2,7 | 100 м2 окрашиваемой поверхности | 0.16 | 4718.22 | 3234.79 | 19.9 | 0.38 | 754.92 | 517.57 | 3.18 | 0.06 | 250.371 | 40.06 | 0.27 | 0.04
12 | СЦМ-101-0952 | Защелки врезные с ручками и корпусом из алюминиевого сплава | шт | 8 | 51.62 |  |  |  | 412.96
13 | ТЕРр69-09-01 | Очистка помещений от строительного мусора | 100 т мусора | 0.08 | 2207.5 | 2207.5 |  |  | 176.6 | 176.6 |  |  | 214.32 | 17.15
14 | ТЕР09-03-039-04прим. | Монтаж "колокола" и петель для замка навесного | 1 т конструкций | 0.005 | 1910.5 | 1389.44 | 116 | 1.89 | 9.55 | 6.95 | 0.58 | 0.01 | 108.89 | 0.54 | 0.31
15 | СЦМ-201-9002 | Конструкции стальные | т | 0.005 | 7793.05 |  |  |  | 38.97
16 | Прайс | Замок навесной | шт | 1 | 40.5 |  |  |  | 40.5
Раздел 2. Вывоз мусора
17 | СЦП1-3-26 | Погрузочные работы при автомобильных перевозках Мусор строительный | за т груза | 8 | 1.78 |  |  |  | 14.24
18 | СЦП3-3-25-1 | Перевозка навалочных грузов автомобилями-самосвалами (работающими вне карьеров), расстояние перевозки 25 км: класс груза 1 | 1 т | 8 | 22.04 |  | 22.04 |  | 176.32 |  | 176.32
Итого прямые затраты по смете в ценах 2001г. | [8 empty] | 15274.31 | 6411.02 | 399.14 | 46.03 |  | 520.55 |  | 4.22
Итого прямые затраты по смете с учетом коэффициентов к итогам | [8 empty] | 87296.99 | 49364.86 | 1271.51 | 354.44 |  | 520.55 |  | 4.22
В том числе, справочно:
ОЗП=7,7; ЭМ-ЗПМ=4,19; ЗПМ=7,7; МАТ=4,23 (Поз. 1-7, 13, 8-12, 14-16) | [8 empty] | 71119.42 | 42953.83 | 872.36 | 308.4
ПЗ=5,74 (Поз. 17-18) | [8 empty] | 903.26
Накладные расходы | [8 empty] | 44402.39
В том числе, справочно:
95% ФОТ (от 53,6) (Поз. 14-16) | [8 empty] | 50.92
95%*0,94 ФОТ (от 49665,7) (Поз. 1-7, 13, 8-12) | [8 empty] | 44351.47
Сметная прибыль | [8 empty] | 24859.68
В том числе, справочно:
50% ФОТ (от 49719,3) (Поз. 1-7, 13, 8-12, 14-16) | [8 empty] | 24859.68
Итого | [8 empty] | 156559.06 |  |  |  |  | 520.55 |  | 4.22
В том числе:
Материалы | [8 empty] | 35743.12
Машины и механизмы | [8 empty] | 1271.51
ФОТ | [8 empty] | 49719.3
Накладные расходы | [8 empty] | 44402.39
Сметная прибыль | [8 empty] | 24859.68
НДС 18% | [8 empty] | 28180.63
ВСЕГО по смете | [8 empty] | 184739.69 |  |  |  |  | 520.55 |  | 4.22
Составил
Проверил