## Локальная смета
Приложение № 2
к Извещению о проведении запроса котировок
от «12» ноября 2010года №75
| СОГЛАСОВАНО: | [11 empty] | УТВЕРЖДАЮ:
| _____________________________ | [11 empty] | __________________________
| " _____ " ________________ 200_ г. | [11 empty] | "____" ______________200_ г.
МУЗ ГССМП
(наименование стройки)
ЛОКАЛЬНЫЙ СМЕТНЫЙ РАСЧЕТ №
(локальная смета)
на монтаж вентиляционного оборудования П1-В1 в здании подстанции по адресу: ул.Гашкова,41.
(наименование работ и затрат, наименование объекта)
|  |  | Основание: | [5 empty] | проект №07-07-2009-ОВ
|  |  | Сметная стоимость ___________________________________________________________ | [5 empty] | ___________________________499997,48 |  | руб.
|  |  | строительных работ ___________________________________________________________ | [5 empty] | ___________________________________________________________18416,68 |  | руб.
|  |  | монтажных работ ___________________________________________________________ | [5 empty] | ___________________________________________________________405310 |  | руб.
|  |  | Средства на оплату труда ___________________________________________________________ | [5 empty] | ___________________________5793,06 |  | руб.
|  |  | Сметная трудоемкость ___________________________________________________________ | [5 empty] | ___________________________________________________________60,32 |  | чел.час
Составлен(а) в текущих (прогнозных) ценах по состоянию на _1кв.______2010_ г.
№ пп | Обоснование | Наименование | Ед. изм. | Кол. | Стоимость единицы, руб. |  |  |  | Общая стоимость, руб. |  |  |  | Т/з осн. раб.на ед. | Т/з осн. раб. Всего | Т/з мех. на ед. | Т/з мех. Всего
[5 empty] | Всего | В том числе |  |  | Всего | В том числе
[6 empty] | Осн.З/п | Эк.Маш | З/пМех |  | Осн.З/п | Эк.Маш | З/пМех
1 | 2 | 3 | 4 | 5 | 6 | 7 | 8 | 9 | 10 | 11 | 12 | 13 | 14 | 15 | 16 | 17
Раздел 1. Монтажные работы
1 | ТЕР20-06-002-01 | Установка камер приточных типовых без секции орошения производительностью: до 10 тыс.м3/час | 1 камера | 1 | 951.7 | 571.29 | 124.26 | 3.46 | 951.7 | 571.29 | 124.26 | 3.46 | 43.71 | 43.71 | 0.55 | 0.55
Итого прямые затраты по разделу в ценах 2001г. | [8 empty] | 951.7 | 571.29 | 124.26 | 3.46 |  | 43.71 |  | 0.55
Итого прямые затраты по разделу с учетом коэффициентов к итогам | [8 empty] | 7656.07 | 5755.17 | 793.31 | 37.89 |  | 60.32 |  | 0.83
Накладные расходы | [8 empty] | 6673.61
Сметная прибыль | [8 empty] | 4087
Итоги по разделу 1 Монтажные работы :
Итого Поз. 1 | [8 empty] | 951.7 | 571.29 | 124.26 | 3.46 |  | 43.71 |  | 0.55
Всего с учетом "1. Производство ремонтных работ в существующих зданиях и сооружениях, освобожденных от оборудования и других предметов, мешающих нормальному производству работ. ОЗП=1,2; ЭМ=1,2; ЗПМ=1,2; ТЗ=1,2; ТЗМ=1,2" | [8 empty] | 1090.81 | 685.55 | 149.11 | 4.15 |  | 52.45 |  | 0.66
Всего с учетом "При ремонте и реконструкции зданий и сооружений работы, аналогичные технологическим процессам в новом строительстве ОЗП=1,15; ЭМ=1,25; ЗПМ=1,25; ТЗ=1,15; ТЗМ=1,25" | [8 empty] | 1230.92 | 788.38 | 186.39 | 5.19 |  | 60.32 |  | 0.83
Всего с учетом "Перевод в цены 2010г.1кв. ОЗП=7,3; ЭМ-ЗПМ=4,169; ЗПМ=7,3; МАТ=4,324" | [8 empty] | 7656.07 | 5755.17 | 793.31 | 37.89 |  | 60.32 |  | 0.83
Накладные расходы 128%*0,9 ФОТ (от 5 793,06) | [8 empty] | 6673.61
Сметная прибыль 83%*0,85 ФОТ (от 5 793,06) | [8 empty] | 4087
Итого c накладными и см. прибылью | [8 empty] | 18416.68 |  |  |  |  | 60.32 |  | 0.83
В том числе:
Материалы | [8 empty] | 1107.59
Машины и механизмы | [8 empty] | 793.31
ФОТ | [8 empty] | 5793.06
Накладные расходы | [8 empty] | 6673.61
Сметная прибыль | [8 empty] | 4087
Итого по разделу 1 Монтажные работы | [8 empty] | 18416.68 |  |  |  |  | 60.32 |  | 0.83
Раздел 2. Стоимость оборудования в текущих ценах
2 | Прайс | Приточно- вытяжная установка VS-30-R-S/RH/S с рекуператором с пультом управления | комп | 1 | 405310 |  |  |  | 405310
Итого прямые затраты по разделу в ценах 2001г. | [8 empty] | 405310
Итоги по разделу 2 Стоимость оборудования в текущих ценах :
Итого Поз. 2 | [8 empty] | 405310
Накладные расходы 80% ФОТ (от 0,00)
Сметная прибыль 60% ФОТ (от 0,00)
Итого c накладными и см. прибылью | [8 empty] | 405310
В том числе:
Материалы | [8 empty] | 405310
Итого по разделу 2 Стоимость оборудования в текущих ценах | [8 empty] | 405310
ИТОГИ ПО СМЕТЕ:
Итого прямые затраты по смете в ценах 2001г. | [8 empty] | 406261.7 | 571.29 | 124.26 | 3.46 |  | 43.71 |  | 0.55
Итого прямые затраты по смете с учетом коэффициентов к итогам | [8 empty] | 412966.07 | 5755.17 | 793.31 | 37.89 |  | 60.32 |  | 0.83
В том числе, справочно:
1. Производство ремонтных работ в существующих зданиях и сооружениях, освобожденных от оборудования и других предметов, мешающих нормальному производству работ. ОЗП=1,2; ЭМ=1,2; ЗПМ=1,2; ТЗ=1,2; ТЗМ=1,2 (Поз. 1) | [8 empty] | 139.11 | 114.26 | 24.85 | 0.69 |  | 8.742 |  | 0.11
При ремонте и реконструкции зданий и сооружений работы, аналогичные технологическим процессам в новом строительстве ОЗП=1,15; ЭМ=1,25; ЗПМ=1,25; ТЗ=1,15; ТЗМ=1,25 (Поз. 1) | [8 empty] | 140.11 | 102.83 | 37.28 | 1.04 |  | 7.8675 |  | 0.165
Перевод в цены 2010г.1кв. ОЗП=7,3; ЭМ-ЗПМ=4,169; ЗПМ=7,3; МАТ=4,324 (Поз. 1) | [8 empty] | 6425.15 | 4966.79 | 606.92 | 32.7
Накладные расходы | [8 empty] | 6673.61
В том числе, справочно:
128%*0,9 ФОТ (от 5793,06) (Поз. 1) | [8 empty] | 6673.61
Сметная прибыль | [8 empty] | 4087
В том числе, справочно:
83%*0,85 ФОТ (от 5793,06) (Поз. 1) | [8 empty] | 4087
Итого | [8 empty] | 423726.68 |  |  |  |  | 60.32 |  | 0.83
Материалы | [8 empty] | 406417.59
НДС 18% | [8 empty] | 76270.8
ВСЕГО по смете | [8 empty] | 499997.48 |  |  |  |  | 60.32 |  | 0.83
Составил Прокопович Т.В.
Проверил