## Локальная смета
Приложение № 1
к Извещению о проведении запроса котировок
№ 109-12/11 от «12» ноября 2010 года
СОГЛАСОВАНО: | [8 empty] | УТВЕРЖДАЮ:
_______________________________ | [8 empty] | _______________________________
"____" _______________2010г. | [8 empty] | "____" _______________2010г.
МУЗ Городская поликлиника №12
(наименование стройки)
ЛОКАЛЬНЫЙ СМЕТНЫЙ РАСЧЕТ №
(локальная смета)
| на | капитальный ремонт холодного и горячего водоснабжения в здании по адресу: г.Пермь, ул.Г.Панфилова, 20 Литер Б
(наименование работ и затрат, наименование объекта)
Основание:
|  | Сметная стоимость строительных работ ___________________________________________________________ |  | ___________________________445,061 |  | тыс.руб.
|  | Средства на оплату труда ___________________________________________________________ |  | ___________________________19,656 |  | тыс.руб.
|  | Сметная трудоемкость ___________________________________________________________ |  | ___________________________________________________________191,92 |  | чел.час
Составлен(а) в текущих (прогнозных) ценах по состоянию на 3 квартал 2010г.
№ пп | Обоснование | Наименование | Ед. изм. | Кол. | Стоимость единицы, руб. |  |  |  | Общая стоимость, руб.
[5 empty] | Всего | В том числе |  |  | Всего | В том числе
[6 empty] | Осн.З/п | Эк.Маш. | З/пМех |  | Осн.З/п | Эк.Маш. | З/пМех
1 | 2 | 3 | 4 | 5 | 6 | 7 | 8 | 9 | 10 | 11 | 12 | 13
Раздел 1. Новый Раздел
1 | ТЕР16-02-002-06 | Прокладка трубопроводов водоснабжения из стальных водогазопроводных оцинкованных труб диаметром 50 мм | 100 м трубопровода | 0.2 | 7598.74 | 651.58 | 92.33 | 3.3 | 1519.75 | 130.32 | 18.47 | 0.66
2 | Прайс-лист | Краны шаровые Д50 мм в комлекте с муфтой,контрогайкой и сгоном | шт | 1 | 67.5 |  |  |  | 67.5
3 | ТЕР16-02-002-08 | Прокладка трубопроводов водоснабжения из стальных водогазопроводных оцинкованных труб диаметром 80 мм | 100 м трубопровода | 0.4 | 10608.14 | 797.92 | 125.05 | 4.4 | 4243.26 | 319.17 | 50.02 | 1.76
4 | Прайс-лист | Краны шаровые Д80 мм в комлекте с муфтой,контрогайкой и сгоном | шт | 1 | 313.31 |  |  |  | 313.31
5 | ТЕР16-02-002-05 | Прокладка трубопроводов водоснабжения из стальных водогазопроводных оцинкованных труб диаметром 40 мм | 100 м трубопровода | 0.13 | 6305.25 | 507.12 | 52.29 | 2.36 | 819.68 | 65.93 | 6.8 | 0.31
6 | Прайс-лист | Краны шаровые Д40 мм в комлекте с муфтой,контрогайкой и сгоном | шт | 1 | 85 |  |  |  | 85
7 | ТЕР16-02-002-03 | Прокладка трубопроводов водоснабжения из стальных водогазопроводных оцинкованных труб диаметром 25 мм | 100 м трубопровода | 0.15 | 4763.35 | 507.12 | 52.29 | 2.36 | 714.5 | 76.07 | 7.84 | 0.35
8 | Прайс-лист | Краны шаровые Д25 мм в комлекте с муфтой,контрогайкой и сгоном | шт | 10 | 55 |  |  |  | 550
9 | ТЕР16-02-002-02 | Прокладка трубопроводов водоснабжения из стальных водогазопроводных оцинкованных труб диаметром 20 мм | 100 м трубопровода | 0.15 | 4404.97 | 507.12 | 52.29 | 2.36 | 660.75 | 76.07 | 7.84 | 0.35
10 | Прайс-лист | Краны шаровые Д20 мм в комлекте с муфтой,контрогайкой и сгоном | шт | 10 | 43 |  |  |  | 430
11 | ТЕР16-02-002-01 | Прокладка трубопроводов водоснабжения из стальных водогазопроводных оцинкованных труб диаметром 15 мм | 100 м трубопровода | 0.15 | 3911.93 | 507.12 | 52.29 | 2.36 | 586.79 | 76.07 | 7.84 | 0.35
12 | Прайс-лист | Краны шаровые Д15 мм в комлекте с муфтой,контрогайкой и сгоном | шт | 68 | 34 |  |  |  | 2312
13 | ТЕР20-02-019-01 | Установка кронштейнов под вентиляционное оборудование | 100 кг изделия | 1.22 | 834.01 | 78.68 | 14.23 |  | 1017.49 | 95.99 | 17.36
14 | ТЕР16-07-005-01 | Гидравлическое испытание трубопроводов систем отопления, водопровода и горячего водоснабжения диаметром до 50 мм | 100 м трубопровода | 1 | 134.78 | 82.77 | 45.05 |  | 134.78 | 82.77 | 45.05
15 | ТЕР16-07-005-02 | Гидравлическое испытание трубопроводов систем отопления, водопровода и горячего водоснабжения диаметром до 100 мм | 100 м трубопровода | 0.66 | 150.18 | 82.77 | 45.05 |  | 99.12 | 54.63 | 29.73
16 | ТЕР17-01-008-01 | Установка нагревателей индивидуальных: водоводяных | 10 комплектов | 0.7 | 23524.68 | 1168.88 | 106.02 | 14.26 | 16467.28 | 818.22 | 74.21 | 9.98
17 | ТЕР17-01-005-02 | Установка моек: на два отделения | 10 комплектов | 0.9 | 489.75 | 346.24 | 56.53 | 8.76 | 440.78 | 311.62 | 50.88 | 7.88
18 | ТЕР17-01-005-01 | Установка моек: на одно отделение | 10 комплектов | 0.6 | 2534.13 | 236.94 | 16.46 | 1.78 | 1520.48 | 142.16 | 9.88 | 1.07
19 | Прайс-лист | Мойка хирургическая | компл. | 9 | 4508.57 |  |  |  | 40577.13
20 | ТЕР17-01-003-01 | Установка унитазов: с бачком непосредственно присоединенным | 10 комплектов | 0.3 | 3720.27 | 333.38 | 43.53 | 4.38 | 1116.08 | 100.01 | 13.06 | 1.31
21 | СЦМ-300-0694 | Умывальники полуфарфоровые и фарфоровые и нижней камерой смешивания, кронштейнами, сифоном бутылочным латунным и выпуском: трапециевидные со скрытыми установочными поверхностями без спинки, размером 700х600х150 мм | комплект | 3 | 439.5 |  |  |  | 1318.5
22 | ТЕР17-01-002-03 | Установка смесителей | 10 шт | 1.8 | 1283.28 | 95.76 | 0.17 |  | 2309.9 | 172.37 | 0.31
23 | СЦМ-300-1527 | Смесители латунные с гальванопокрытием для мойки настольный с верхней камерой смешения | шт | -9 | 117.5 |  |  |  | -1057.5
24 | Прайс-лист | Смеситель локтевой | шт | 9 | 676.28 |  |  |  | 6086.52
25 | ТЕР17-01-001-14 | Установка умывальников одиночных0: с подводкой холодной и горячей воды | 10 комплектов | 0.3 | 394.6 | 296.17 | 22.65 | 1.78 | 118.38 | 88.85 | 6.8 | 0.53
Итого прямые затраты по смете в ценах 2001г. | [8 empty] | 82451.48 | 2610.25 | 346.09 | 24.55
Итого прямые затраты по смете с учетом коэффициентов к итогам | [8 empty] | 342018.54 | 19472.47 | 1385.7 | 183.14
В том числе, справочно:
Перевод в текущие цены 3 кв. 2010 г. ОЗП=7,46; ЭМ-ЗПМ=3,74; ЗПМ=7,46; МАТ=4,04 (Поз. 1-25) | [8 empty] | 259567.06 | 16862.22 | 1039.61 | 158.59
Накладные расходы | [8 empty] | 21284.67
В том числе, справочно:
128%*0,94 * 0,9 ФОТ (от 19655,61) (Поз. 1-25) | [8 empty] | 21284.67
Сметная прибыль | [8 empty] | 13867.03
В том числе, справочно:
83%*0,85 ФОТ (от 19655,61) (Поз. 1-25) | [8 empty] | 13867.03
Итоги по смете:
Итого Поз. 1-25 | [8 empty] | 82451.48 | 2610.25 | 346.09 | 24.55
Всего с учетом "Перевод в текущие цены 3 кв. 2010 г. ОЗП=7,46; ЭМ-ЗПМ=3,74; ЗПМ=7,46; МАТ=4,04" | [8 empty] | 342018.54 | 19472.47 | 1385.7 | 183.14
Накладные расходы 128%*0,94 * 0,9 ФОТ (от 19 655,61) | [8 empty] | 21284.67
Сметная прибыль 83%*0,85 ФОТ (от 19 655,61) | [8 empty] | 13867.03
Итого c накладными и см. прибылью | [8 empty] | 377170.24
В том числе:
Материалы | [8 empty] | 321160.37
Машины и механизмы | [8 empty] | 1385.7
ФОТ | [8 empty] | 19655.61
Накладные расходы | [8 empty] | 21284.67
Сметная прибыль | [8 empty] | 13867.03
НДС 18% | [8 empty] | 67890.64
ВСЕГО по смете | [8 empty] | 445060.88
Составил
Проверил