## Локальная смета
Приложение № 2 к извещению о проведении запроса котировок № 61 от 15 ноября 2010г.
| Согласовано | [12 empty] | Утверждаю
МУЗ МСЧ № 11 г. Перми
(наименование стройки)
ЛОКАЛЬНЫЙ СМЕТНЫЙ РАСЧЕТ №
(локальная смета)
|  | на | капитальный ремонт: замена оконных блоков в здании по ул. Ардатовская, 40
(наименование работ и затрат, наименование объекта)
Основание:
|  |  |  | Сметная стоимость руб. |  |  |  |  | 170 146,05
|  |  |  | Средства на оплату труда руб. |  |  |  |  | 8218.2105
Составлен(а) в текущих (прогнозных) ценах по состоянию на 3 кв 2010 г.
№ пп | Обоснование | Наименование | Ед. изм. | Кол. | Стоимость единицы |  |  |  | Общая стоимость |  |  |  | Т/з осн. раб.на ед. | Т/з осн. раб. Всего | Т/з мех. на ед. | Т/з мех. Всего
[5 empty] | Всего | В том числе |  |  | Всего | В том числе
[6 empty] | Осн.З/п | Эк.Маш | З/пМех |  | Осн.З/п | Эк.Маш | З/пМех
1 | 2 | 3 | 4 | 5 | 6 | 7 | 8 | 9 | 10 | 11 | 12 | 13 | 14 | 15 | 16 | 17
Раздел 1. Новый Раздел
1 | ТЕРр56-01-01 | Демонтаж оконных коробок в каменных стенах с отбивкой штукатурки в откосах | 100 коробок | 0.1 | 1712.2 | 1494.56 | 217.64 | 29.41 | 171.22 | 149.46 | 21.76 | 2.94 | 128.73 | 12.873 | 2.15 | 0.215
2 | тер10-01-034-06 | Установка в жилых и общественных зданиях оконных блоков из ПХВ профилей поворотных, поворотно-откидных с пл. проема более 2 м2 | 100м2 | 0.289 | 15002.05 | 1815.67 | 395.7 | 9.03 | 4335.59 | 524.73 | 114.36 | 2.61
3 | СЦМ203-9095-202 | Блоки оконные пластиковые трехстворные пл. более 2м2 | м2 | 28.9 | 802.92 |  |  |  | 23204.39
4 | ТЕРр58-20-01 | Смена обделок из листовой стали, поясков, сандриков, отливов, карнизов, шириной до 0,4 м | 100 м | 0.179 | 3238.7 | 503.13 | 6.35 | 1.09 | 579.73 | 90.06 | 1.14 | 0.2 | 41.41 | 7.4124 | 0.12 | 0.0215
5 | тер10-01-035-01 | Установка подоконной доски из ПХВ в каменных стенах толщиной до 0,51м | 100 м.п. | 0.179 | 4954.03 | 257.46 | 13.24 | 0.55 | 886.77 | 46.09 | 2.37 | 0.1
6 | сцм101-1497-209 | Плиты подоконные из ПВХ, длиной 2,5 м, толщ. 25мм шириной 500мм Россия | м | 17.9 | 87 |  |  |  | 1557.3
7 | ТЕР15-01-050-03 | Облицовка стен декоративным бумажно-слоистым пластиком или листами из синтетических материалов по сплошному основанию на клее(Откосы ) | 100 м2 облицовки | 0.158 | 5490.59 | 508.03 | 40.67 | 1.09 | 867.51 | 80.27 | 6.43 | 0.17 | 38.87 | 6.1415 | 0.56 | 0.0885
8 | ТЕРр61-20-01 | Ремонт штукатурки наружных прямолинейных откосов по камню и бетону цементно-известковым раствором с земли и лесов | 100 м2 отремонтированной поверхности | 0.035 | 6260.82 | 4275.35 | 4.12 |  | 219.13 | 149.64 | 0.14 |  | 323.4 | 11.319
9 | ТЕРр62-23-01 | Окраска силикатными красками за 1 раз фасадов по штукатурке с земли и лесов | 100 м2 окрашиваемой поверхности | 0.06 | 348.64 | 286.7 | 3.4 |  | 20.92 | 17.2 | 0.2 |  | 23.01 | 1.3806 | 0.04 | 0.0024
Итого прямые затраты по смете | [8 empty] | 31842.56 | 1057.45 | 146.4 | 6.02 |  | 39.13 |  | 0.33
Перевод в текущие цены ОЗП=7,46,ЭМ=7,34,ЗПМ=7,46,МАТ=4,04 | [8 empty] | 100901.04 | 6831.13 | 928.18 | 323.61
ИТОГО | [8 empty] | 132743.6 | 7888.58 | 1074.58 | 329.63 |  | 39.13 |  | 0.33
Итого материалы | [8 empty] | 123780.47
Итого маш. и мех-мы | [8 empty] | 1074.58 |  | 1074.58
Итого ФОТ | [8 empty] | 8218.21 | 7888.58 |  | 329.63
Накладные расходы 95%*0,94 ФОТ (от 8 218,21) | [8 empty] | 7338.86
Сметная прибыль 50,00% ФОТ (от 8 218,21) | [8 empty] | 4109.11
ИТОГО ПО СМЕТЕ | [8 empty] | 144191.57
НДС 18% | [8 empty] | 25954.48
ВСЕГО ПО СМЕТЕ | [8 empty] | 170146.05
[6 empty] | Составил |  | Л.И. Приходько
Проверил