## Локальная смета
Приложение № 1
к Извещению о проведении запроса котировок
№ 111-15/11 от «15» ноября 2010 года
СОГЛАСОВАНО: | [8 empty] | УТВЕРЖДАЮ:
_______________________________ | [8 empty] | _______________________________
"____" _______________2010г. | [8 empty] | "____" _______________2010г.
МУЗ Городская поликлиника №12
(наименование стройки)
ЛОКАЛЬНЫЙ СМЕТНЫЙ РАСЧЕТ №
(локальная смета)
| на | капитальный ремонт: устройство теплоизоляции плит перекрытия в здании по адресу: г.Пермь, ул.Г.Панфилова, 20 Литер Б
(наименование работ и затрат, наименование объекта)
Основание:
|  | Сметная стоимость строительных работ ___________________________________________________________ |  | ___________________________497,209 |  | тыс.руб.
|  | Средства на оплату труда ___________________________________________________________ |  | ___________________________59,409 |  | тыс.руб.
|  | Сметная трудоемкость ___________________________________________________________ |  | ___________________________________________________________626,69 |  | чел.час
Составлен(а) в текущих (прогнозных) ценах по состоянию на 3 квартал 2010г.
№ пп | Обоснование | Наименование | Ед. изм. | Кол. | Стоимость единицы, руб. |  |  |  | Общая стоимость, руб.
[5 empty] | Всего | В том числе |  |  | Всего | В том числе
[6 empty] | Осн.З/п | Эк.Маш. | З/пМех |  | Осн.З/п | Эк.Маш. | З/пМех
1 | 2 | 3 | 4 | 5 | 6 | 7 | 8 | 9 | 10 | 11 | 12 | 13
Раздел 1. Новый Раздел
1 | ТЕР11-01-008-03 | Устройство тепло- и звукоизоляции засыпной керамзитовой | 1 м3 изоляции | 44.761 | 369.85 | 26.73 | 33.52 | 6.16 | 16554.86 | 1196.46 | 1500.39 | 275.73
2 | ТЕР11-01-012-01 | Укладка лаг по кирпичным столбикам | 100 м2 пола | 3.171 | 3636.45 | 543.11 | 51.19 | 1.92 | 11531.18 | 1722.2 | 162.32 | 6.09
3 | ТЕР11-01-033-02 | Устройство покрытий дощатых толщиной 36 мм | 100 м2 покрытий | 3.171 | 8828.76 | 810.53 | 135.59 | 10.4 | 27996 | 2570.19 | 429.96 | 32.98
4 | ТЕР11-01-035-03 | Устройство покрытий из фанеры толщ. 9,5 мм | 100 м2 покрытия | 3.171 | 1150.79 | 678.59 | 70.19 | 2.6 | 3649.16 | 2151.81 | 222.57 | 8.24
5 | СЦМ-102-0264 | Фанера строительная из утолщенного шпона марки ФК, толщиной 8; 9,5 мм | м3 | 3.11 | 4275.38 |  |  |  | 13296.43
Итого прямые затраты по смете в ценах 2001г. | [8 empty] | 73027.63 | 7640.66 | 2315.24 | 323.04
Итого прямые затраты по смете с учетом коэффициентов к итогам | [8 empty] | 321669.82 | 56999.32 | 9860.71 | 2409.88
В том числе, справочно:
Перевод в текущие цены 3 кв. 2010 г. ОЗП=7,46; ЭМ-ЗПМ=3,74; ЗПМ=7,46; МАТ=4,04 (Поз. 1-5) | [8 empty] | 248642.19 | 49358.66 | 7545.47 | 2086.84
Накладные расходы | [8 empty] | 61820.03
В том числе, справочно:
123%*0,94 * 0,9 ФОТ (от 59409,2) (Поз. 1-5) | [8 empty] | 61820.03
Сметная прибыль | [8 empty] | 37873.37
В том числе, справочно:
75%*0,85 ФОТ (от 59409,2) (Поз. 1-5) | [8 empty] | 37873.37
Итоги по смете:
Итого Поз. 1-5 | [8 empty] | 73027.63 | 7640.66 | 2315.24 | 323.04
Всего с учетом "Перевод в текущие цены 3 кв. 2010 г. ОЗП=7,46; ЭМ-ЗПМ=3,74; ЗПМ=7,46; МАТ=4,04" | [8 empty] | 321669.82 | 56999.32 | 9860.71 | 2409.88
Накладные расходы 123%*0,94 * 0,9 ФОТ (от 59 409,20) | [8 empty] | 61820.03
Сметная прибыль 75%*0,85 ФОТ (от 59 409,20) | [8 empty] | 37873.37
Итого c накладными и см. прибылью | [8 empty] | 421363.22
В том числе:
Материалы | [8 empty] | 254809.79
Машины и механизмы | [8 empty] | 9860.71
ФОТ | [8 empty] | 59409.2
Накладные расходы | [8 empty] | 61820.03
Сметная прибыль | [8 empty] | 37873.37
НДС 18% | [8 empty] | 75845.38
ВСЕГО по смете | [8 empty] | 497208.6
Составил
Проверил