## Локальная смета
Приложение №4 к документации об аукционе
| СОГЛАСОВАНО: | [11 empty] | УТВЕРЖДАЮ:
| _____________________________ | [11 empty] | __________________________
| " _____ " ________________ 200_ г. | [11 empty] | "____" ______________200_ г.
МУЗ "ГССМП"
(наименование стройки)
ЛОКАЛЬНЫЙ СМЕТНЫЙ РАСЧЕТ №
(локальная смета)
|  | на | общестроительные работы по капитальному ремонту, ул, Коминтерна, 14
(наименование работ и затрат, наименование объекта)
Основание:
|  |  | Сметная стоимость строительных работ ___________________________________________________________ | [5 empty] | ___________________________1796122,53 |  | руб.
|  |  | Средства на оплату труда ___________________________________________________________ | [5 empty] | ___________________________301752,43 |  | руб.
|  |  | Сметная трудоемкость ___________________________________________________________ | [5 empty] | ___________________________________________________________3150,23 |  | чел.час
Составлен(а) в текущих (прогнозных) ценах по состоянию на 3 кв. 2010 г.
№ пп | Обоснование | Наименование | Ед. изм. | Кол. | Стоимость единицы, руб. |  |  |  | Общая стоимость, руб. |  |  |  | Т/з осн. раб.на ед. | Т/з осн. раб. Всего | Т/з мех. на ед. | Т/з мех. Всего
[5 empty] | Всего | В том числе |  |  | Всего | В том числе
[6 empty] | Осн.З/п | Эк.Маш | З/пМех |  | Осн.З/п | Эк.Маш | З/пМех
1 | 2 | 3 | 4 | 5 | 6 | 7 | 8 | 9 | 10 | 11 | 12 | 13 | 14 | 15 | 16 | 17
Раздел 1. Помещение 3
1 | ТЕРр65-30-01 | Разборка воздуховодов из листовой стали толщиной до 0,9 мм диаметром/периметром до: 165 мм /540 мм | 100 м2 поверхности воздуховодов | 0.024 | 611.24 | 580.77 | 30.47 | 10.26 | 14.67 | 13.94 | 0.73 | 0.25 | 47.8 | 1.15 | 0.75 | 0.02
2 | ТЕРр65-03-07 | Снятие смесителя : без душевой сетки | 100 шт. арматуры | 0.01 | 448.87 | 446.03 | 2.84 | 0.96 | 4.49 | 4.46 | 0.03 | 0.01 | 36.71 | 0.37 | 0.07
3 | ТЕРр65-04-01 | Демонтаж санитарных приборов: умывальников и раковин | 100 приборов | 0.01 | 633.85 | 623.29 | 10.56 | 3.56 | 6.34 | 6.23 | 0.11 | 0.04 | 51.3 | 0.51 | 0.26
4 | ТЕРр63-07-05 | Разборка облицовки стен из плит и плиток: керамических глазурованных плиток | 100 м2 поверхности облицовки | 0.45 | 1059.99 | 831.42 | 228.57 | 27.22 | 477 | 374.14 | 102.86 | 12.25 | 74.3 | 33.44 | 1.99 | 0.9
5 | ТЕРр57-02-03 | Разборка покрытий полов: из керамических плиток | 100 м2 покрытий | 0.198 | 907.43 | 848.92 | 58.51 | 19.7 | 179.67 | 168.09 | 11.58 | 3.9 | 69.87 | 13.83 | 1.44 | 0.29
6 | ТЕР46-03-007-03 | Пробивка проемов в конструкциях из кирпича | 1 м3 | 0.25 | 557.79 | 156.95 | 400.84 | 34.75 | 139.45 | 39.24 | 100.21 | 8.69 | 12.3 | 3.08 | 2.54 | 0.64
7 | ТЕР15-01-047-15 | Устройство подвесных потолков типа Армстронг ("Байкал", "Волга", Taurus и др.) по каркасу из оцинкованного профиля | 100 м2 поверхности облицовки | 0.198 | 1765.36 | 1370.91 | 394.45 | 10.4 | 349.54 | 271.44 | 78.1 | 2.06 | 102.46 | 20.29 | 5.34 | 1.06
8 | СЦМ-101-2414-101 | Панели потолочные типа Армстронг ("Байкал") с комплектующими | м2 | 20.39 | 48.94 |  |  |  | 997.89
9 | ТЕР11-01-011-01 | Устройство стяжек цементных толщиной 20 мм | 100 м2 стяжки | 0.198 | 1364.22 | 446.07 | 56.56 | 17.37 | 270.12 | 88.32 | 11.2 | 3.44 | 39.51 | 7.82 | 1.27 | 0.25
10 | ТЕР11-01-036-04 | Устройство покрытий из линолеума насухо со свариванием полотнищ в стыках | 100 м2 покрытия | 0.152 | 7654.25 | 371.58 | 68.99 | 4.65 | 1163.45 | 56.48 | 10.49 | 0.71 | 31.41 | 4.77 | 0.82 | 0.12
11 | СЦМ-101-0562 | Линолеум поливинилхлоридный на теплоизолирующей подоснове марок ПР-ВТ, ВК-ВТ, ЭК-ВТ | м2 | -15.5 | 70.08 |  |  |  | -1086.24
12 | Прайс лист | Линолеум полукоммерческий типа Tarkett, IVC или его эквивалент | м2 | 15.5 | 79.71 |  |  |  | 1235.51
13 | ТЕР11-01-040-01 | Устройство плинтусов поливинилхлоридных на клее КН-2 | 100 м плинтусов | 0.177 | 686.99 | 124.87 | 2.32 |  | 121.6 | 22.1 | 0.41 |  | 8.99 | 1.59 | 0.03 | 0.01
14 | ТЕР09-03-050-01 | Монтаж стальных плинтусов из гнутого профиля | 100 м плинтуса | 0.01 | 232.5 | 169.22 | 19.49 |  | 2.33 | 1.69 | 0.19 |  | 12.8 | 0.13 | 0.05
15 | Прайс лист | Порог дверной стыковочный | пм | 1 | 18.87 |  |  |  | 18.87
16 | ТЕР11-01-027-12 | Устройство покрытий на цементном растворе из керамического гранита неполированного одноцветного | 100 м2 покрытия | 0.046 | 20521.73 | 1055.14 | 152.37 | 38.99 | 944 | 48.54 | 7.01 | 1.79 | 88.37 | 4.07 | 3.06 | 0.14
17 | ТЕР46-04-012-03 | Разборка деревянных заполнений проемов дверных и воротных | 100 м2 | 0.016 | 1510.47 | 1196 | 314.47 | 105.88 | 24.17 | 19.14 | 5.03 | 1.69 | 103.91 | 1.66 | 7.74 | 0.12
18 | ТЕР10-01-039-01 | Установка блоков в наружных и внутренних дверных проемах в каменных стенах площадью проема до 3 м2 | 100 м2 проемов | 0.032 | 32012.53 | 1362.94 | 1262.06 | 178.42 | 1024.4 | 43.61 | 40.39 | 5.71 | 104.28 | 3.34 | 13.34 | 0.43
19 | СЦМ-101-2002 | Ручки-кнопки со свозным стержнем на лапках алюминиевые или из сплава ЦАМ | шт | 2 | 21.89 |  |  |  | 43.78
20 | ТЕР15-04-025-04 | Улучшенная окраска масляными составами по дереву: заполнений проемов дверных | 100 м2 окрашиваемой поверхности | 0.064 | 1747.49 | 1198.07 | 7.37 | 0.14 | 111.84 | 76.68 | 0.47 | 0.01 | 92.73 | 5.93 | 0.1 | 0.01
21 | ТЕР10-04-011-03 | Устройство перегородок высотой до 3 м в общественных зданиях с двухсторонней обшивкой гипсокартонными листами или гипсоволокнистыми плитами в один слой с изоляцией | 100 м2 перегородок за вычетом проемов | 0.04 | 14474.37 | 2703.9 | 153.94 | 10.06 | 578.97 | 108.16 | 6.16 | 0.4 | 209.28 | 8.37 | 1.61 | 0.06
22 | ТЕРр61-01-09 | Сплошное выравнивание штукатурки внутри здания (однослойная штукатурка) сухой растворной смесью (типа "Ветонит") толщиной до 10 мм для последующей окраски или оклейки обоями: стен | 100 м2 поверхности | 0.2 | 5875.37 | 1025.08 | 48.05 | 28.93 | 1175.07 | 205.02 | 9.61 | 5.79 | 73.8 | 14.76 | 0.46 | 0.09
23 | ТЕР15-04-005-03 | Окраска поливинилацетатными водоэмульсионными составами улучшенная: по штукатурке стен | 100 м2 окрашиваемой поверхности | 0.2 | 1707.53 | 547.4 | 12.43 | 0.27 | 341.51 | 109.48 | 2.49 | 0.05 | 42.9 | 8.58 | 0.17 | 0.03
24 | ТЕР15-06-001-02 | Оклейка обоями стен по монолитной штукатурке и бетону: тиснеными и плотными | 100 м2 оклеиваемой и обиваемой поверхности | 0.23 | 3534.1 | 606.59 | 1.18 | 0.14 | 812.84 | 139.52 | 0.27 | 0.03 | 46.95 | 10.8 | 0.02
25 | ТЕР15-04-005-01 | Окраска поливинилацетатными водоэмульсионными составами простая по штукатурке и сборным конструкциям, подготовленным под окраску: стен | 100 м2 окрашиваемой поверхности | 0.23 | 949.17 | 193.7 | 6.6 | 0.14 | 218.31 | 44.55 | 1.52 | 0.03 | 15.18 | 3.49 | 0.09 | 0.02
26 | ТЕР10-05-013-01 | Устройство металлических каркасов из ПН и ПС профилей | 1 м2 стены | 18 | 46.2 | 6.46 | 0.21 | 0.02 | 831.6 | 116.28 | 3.78 | 0.36 | 0.5 | 9 | 0.002 | 0.04
27 | ТЕР10-01-012-01 | Облицовка стен панелями ПВХ КОЭФ. К ПОЗИЦИИ: Новый коэффициент МАТ=0 | 100 м2 обшивки стен за вычетом проемов | 0.18 | 490.2 | 446.49 | 43.71 |  | 88.24 | 80.37 | 7.87 |  | 36.3 | 6.53 | 0.56 | 0.1
28 | Прайс лист | Панели стеновые пластиковые ПВХ 0,25*2,7 м | м | 75,6 0,18*420 | 16.55 |  |  |  | 1251.18
29 | СЦМ-101-6043 | Шурупы 3,5 х 35мм самонарезающие с острым концом | шт | 360 18*20 | 0.09 |  |  |  | 32.4
30 | ТЕР11-01-040-01 | Устройство уголка декоративного (пристенного) | 100 м плинтусов | 0.275 | 686.99 | 124.87 | 2.32 |  | 188.92 | 34.34 | 0.64 |  | 8.99 | 2.47 | 0.03 | 0.01
31 | СЦМ-101-1753 | Плинтусы для полов из пластиката | м | -27.78 | 5.1 |  |  |  | -141.68
32 | СЦМ-206-1338 | Уголок декоративный (пристенный) | м | 27.78 | 7.03 |  |  |  | 195.29
33 | ТЕРр62-09-01 | Улучшенная масляная окраска ранее окрашенных окон за один раз с расчисткой старой краски: до 10 % | 100 м2 окрашиваемой поверхности | 0.028 | 1248.36 | 738.74 | 8.71 | 1.37 | 34.95 | 20.68 | 0.24 | 0.04 | 60.06 | 1.68 | 0.16
34 | ТЕРр62-33-02 | Окраска масляными составами ранее окрашенных поверхностей радиаторов и ребристых труб отопления: за 2 раза | 100 м2 окрашиваемой поверхности | 0.003 | 1245.3 | 821.61 | 0.77 |  | 3.74 | 2.46 |  |  | 65.94 | 0.2 | 0.01
Раздел 2. Помещение 2
35 | ТЕРр65-30-01 | Разборка воздуховодов из листовой стали толщиной до 0,9 мм диаметром/периметром до: 165 мм /540 мм | 100 м2 поверхности воздуховодов | 0.046 | 611.24 | 580.77 | 30.47 | 10.26 | 28.12 | 26.72 | 1.4 | 0.47 | 47.8 | 2.2 | 0.75 | 0.03
36 | ТЕРр63-07-05 | Разборка облицовки стен из плит и плиток: керамических глазурованных плиток | 100 м2 поверхности облицовки | 0.21 | 1059.99 | 831.42 | 228.57 | 27.22 | 222.6 | 174.6 | 48 | 5.72 | 74.3 | 15.6 | 1.99 | 0.42
37 | ТЕРр57-02-03 | Разборка покрытий полов: из керамических плиток | 100 м2 покрытий | 0.157 | 907.43 | 848.92 | 58.51 | 19.7 | 142.47 | 133.28 | 9.19 | 3.09 | 69.87 | 10.97 | 1.44 | 0.23
38 | ТЕР15-01-047-15 | Устройство подвесных потолков типа Армстронг ("Байкал", "Волга", Taurus и др.) по каркасу из оцинкованного профиля | 100 м2 поверхности облицовки | 0.157 | 1765.36 | 1370.91 | 394.45 | 10.4 | 277.16 | 215.23 | 61.93 | 1.63 | 102.46 | 16.09 | 5.34 | 0.84
39 | СЦМ-101-2414-101 | Панели потолочные типа Армстронг ("Байкал") с комплектующими | м2 | 16.17 | 48.94 |  |  |  | 791.36
40 | ТЕР11-01-011-01 | Устройство стяжек цементных толщиной 20 мм | 100 м2 стяжки | 0.157 | 1364.22 | 446.07 | 56.56 | 17.37 | 214.18 | 70.03 | 8.88 | 2.73 | 39.51 | 6.2 | 1.27 | 0.2
41 | ТЕР11-01-036-04 | Устройство покрытий из линолеума насухо со свариванием полотнищ в стыках | 100 м2 покрытия | 0.157 | 7654.25 | 371.58 | 68.99 | 4.65 | 1201.72 | 58.34 | 10.83 | 0.73 | 31.41 | 4.93 | 0.82 | 0.13
42 | СЦМ-101-0562 | Линолеум поливинилхлоридный на теплоизолирующей подоснове марок ПР-ВТ, ВК-ВТ, ЭК-ВТ | м2 | -16.01 | 70.08 |  |  |  | -1121.98
43 | Прайс лист | Линолеум полукоммерческий типа Tarkett, IVC или его эквивалент | м2 | 16.01 | 79.71 |  |  |  | 1276.16
44 | ТЕР11-01-040-01 | Устройство плинтусов поливинилхлоридных на клее КН-2 | 100 м плинтусов | 0.15 | 686.99 | 124.87 | 2.32 |  | 103.05 | 18.73 | 0.35 |  | 8.99 | 1.35 | 0.03
45 | ТЕР09-03-050-01 | Монтаж стальных плинтусов из гнутого профиля | 100 м плинтуса | 0.01 | 232.5 | 169.22 | 19.49 |  | 2.33 | 1.69 | 0.19 |  | 12.8 | 0.13 | 0.05
46 | Прайс лист | Порог дверной стыковочный | пм | 1 | 18.87 |  |  |  | 18.87
47 | ТЕРр61-01-09 | Сплошное выравнивание штукатурки внутри здания (однослойная штукатурка) сухой растворной смесью (типа "Ветонит") толщиной до 10 мм для последующей окраски или оклейки обоями: стен | 100 м2 поверхности | 0.377 | 5875.37 | 1025.08 | 48.05 | 28.93 | 2215.01 | 386.46 | 18.11 | 10.91 | 73.8 | 27.82 | 0.46 | 0.17
48 | ТЕР15-01-019-05 | Гладкая облицовка стен, столбов, пилястр и откосов (без карнизных, плинтусных и угловых плиток) без установки плиток туалетного гарнитура на клее из сухих смесей: по кирпичу и бетону | 100 м2 поверхности облицовки | 0.014 | 11807.8 | 2086.89 | 45.24 | 25.22 | 165.31 | 29.22 | 0.63 | 0.35 | 159.67 | 2.24 | 1.65 | 0.02
49 | ТЕР15-06-001-02 | Оклейка обоями стен по монолитной штукатурке и бетону: тиснеными и плотными | 100 м2 оклеиваемой и обиваемой поверхности | 0.377 | 3534.1 | 606.59 | 1.18 | 0.14 | 1332.36 | 228.68 | 0.44 | 0.05 | 46.95 | 17.7 | 0.02 | 0.01
50 | ТЕР15-04-005-01 | Окраска поливинилацетатными водоэмульсионными составами простая по штукатурке и сборным конструкциям, подготовленным под окраску: стен | 100 м2 окрашиваемой поверхности | 0.377 | 949.17 | 193.7 | 6.6 | 0.14 | 357.84 | 73.02 | 2.49 | 0.05 | 15.18 | 5.72 | 0.09 | 0.03
51 | ТЕРр62-10-04 | Улучшенная масляная окраска ранее окрашенных дверей за два раза с расчисткой старой краски: до 10 % | 100 м2 окрашиваемой поверхности | 0.032 | 1133.42 | 525.83 | 8.71 | 1.37 | 36.27 | 16.83 | 0.28 | 0.04 | 42.75 | 1.37 | 0.16 | 0.01
52 | ТЕРр62-09-01 | Улучшенная масляная окраска ранее окрашенных окон за один раз с расчисткой старой краски: до 10 % | 100 м2 окрашиваемой поверхности | 0.028 | 1248.36 | 738.74 | 8.71 | 1.37 | 34.95 | 20.68 | 0.24 | 0.04 | 60.06 | 1.68 | 0.16
53 | ТЕРр62-33-02 | Окраска масляными составами ранее окрашенных поверхностей радиаторов и ребристых труб отопления: за 2 раза | 100 м2 окрашиваемой поверхности | 0.002 | 1245.3 | 821.61 | 0.77 |  | 2.49 | 1.64 |  |  | 65.94 | 0.13 | 0.01
54 | ТЕРр65-03-07 | Снятие смесителя : без душевой сетки | 100 шт. арматуры | 0.01 | 448.87 | 446.03 | 2.84 | 0.96 | 4.49 | 4.46 | 0.03 | 0.01 | 36.71 | 0.37 | 0.07
55 | ТЕРр65-04-01 | Демонтаж санитарных приборов: умывальников и раковин | 100 приборов | 0.01 | 633.85 | 623.29 | 10.56 | 3.56 | 6.34 | 6.23 | 0.11 | 0.04 | 51.3 | 0.51 | 0.26
56 | ТЕР17-01-001-12 | Установка умывальников одиночных0: без подводки воды | 10 комплектов | 0.1 | 1516.97 | 217.1 | 20.33 | 1.78 | 151.7 | 21.71 | 2.03 | 0.18 | 15.87 | 1.59 | 0.32 | 0.03
57 | ТЕР17-01-002-03 | Установка смесителей | 10 шт | 0.1 | 1283.28 | 95.76 | 0.17 |  | 128.33 | 9.58 | 0.02 |  | 7 | 0.7
58 | СЦМ-300-1520 | Подводки гибкие армированные резиновые 500 мм | шт | 2 | 28.18 |  |  |  | 56.36
Раздел 3. Помещение 1
59 | ТЕРр65-30-01 | Разборка воздуховодов из листовой стали толщиной до 0,9 мм диаметром/периметром до: 165 мм /540 мм | 100 м2 поверхности воздуховодов | 0.02 | 611.24 | 580.77 | 30.47 | 10.26 | 12.22 | 11.62 | 0.6 | 0.21 | 47.8 | 0.96 | 0.75 | 0.02
60 | ТЕРр57-03-01 | Разборка плинтус : деревянных и из пластмассовых материалов | 100 м плинтусов | 0.15 | 41.77 | 41.77 |  |  | 6.27 | 6.27 |  |  | 3.77 | 0.57
61 | ТЕРр57-02-01 | Разборка покрытий полов: из линолеума и релина | 100 м2 покрытий | 0.161 | 131.48 | 126.2 | 5.28 | 1.78 | 21.17 | 20.32 | 0.85 | 0.29 | 11.39 | 1.83 | 0.13 | 0.02
62 | ТЕР15-01-047-15 | Устройство подвесных потолков типа Армстронг ("Байкал", "Волга", Taurus и др.) по каркасу из оцинкованного профиля | 100 м2 поверхности облицовки | 0.161 | 1765.36 | 1370.91 | 394.45 | 10.4 | 284.22 | 220.72 | 63.5 | 1.67 | 102.46 | 16.5 | 5.34 | 0.86
63 | СЦМ-101-2414-101 | Панели потолочные типа Армстронг ("Байкал") с комплектующими | м2 | 16.58 | 48.94 |  |  |  | 811.43
64 | ТЕР11-01-011-01 | Устройство стяжек цементных толщиной 20 мм | 100 м2 стяжки | 0.161 | 1364.22 | 446.07 | 56.56 | 17.37 | 219.64 | 71.82 | 9.11 | 2.8 | 39.51 | 6.36 | 1.27 | 0.2
65 | ТЕР11-01-036-04 | Устройство покрытий из линолеума насухо со свариванием полотнищ в стыках | 100 м2 покрытия | 0.161 | 7654.25 | 371.58 | 68.99 | 4.65 | 1232.33 | 59.82 | 11.11 | 0.75 | 31.41 | 5.06 | 0.82 | 0.13
66 | СЦМ-101-0562 | Линолеум поливинилхлоридный на теплоизолирующей подоснове марок ПР-ВТ, ВК-ВТ, ЭК-ВТ | м2 | -16.42 | 70.08 |  |  |  | -1150.71
67 | Прайс лист | Линолеум полукоммерческий типа Tarkett, IVC или его эквивалент | м2 | 16.42 | 79.71 |  |  |  | 1308.84
68 | ТЕР11-01-040-01 | Устройство плинтусов поливинилхлоридных на клее КН-2 | 100 м плинтусов | 0.15 | 686.99 | 124.87 | 2.32 |  | 103.05 | 18.73 | 0.35 |  | 8.99 | 1.35 | 0.03
69 | ТЕР09-03-050-01 | Монтаж стальных плинтусов из гнутого профиля | 100 м плинтуса | 0.01 | 232.5 | 169.22 | 19.49 |  | 2.33 | 1.69 | 0.19 |  | 12.8 | 0.13 | 0.05
70 | Прайс лист | Порог дверной стыковочный | пм | 1 | 18.87 |  |  |  | 18.87
71 | ТЕРр63-05-01 | Снятие обоев: простых и улучшенных | 100 м2 очищаемой поверхности | 0.42 | 115.23 | 115.23 |  |  | 48.4 | 48.4 |  |  | 10.4 | 4.37
72 | ТЕРр61-01-09 | Сплошное выравнивание штукатурки внутри здания (однослойная штукатурка) сухой растворной смесью (типа "Ветонит") толщиной до 10 мм для последующей окраски или оклейки обоями: стен | 100 м2 поверхности | 0.42 | 5875.37 | 1025.08 | 48.05 | 28.93 | 2467.66 | 430.53 | 20.18 | 12.15 | 73.8 | 31 | 0.46 | 0.19
73 | ТЕР15-06-001-02 | Оклейка обоями стен по монолитной штукатурке и бетону: тиснеными и плотными | 100 м2 оклеиваемой и обиваемой поверхности | 0.42 | 3534.1 | 606.59 | 1.18 | 0.14 | 1484.32 | 254.77 | 0.5 | 0.06 | 46.95 | 19.72 | 0.02 | 0.01
74 | ТЕР15-04-005-01 | Окраска поливинилацетатными водоэмульсионными составами простая по штукатурке и сборным конструкциям, подготовленным под окраску: стен | 100 м2 окрашиваемой поверхности | 0.42 | 949.17 | 193.7 | 6.6 | 0.14 | 398.65 | 81.35 | 2.77 | 0.06 | 15.18 | 6.38 | 0.09 | 0.04
75 | ТЕРр62-10-04 | Улучшенная масляная окраска ранее окрашенных дверей за два раза с расчисткой старой краски: до 10 % | 100 м2 окрашиваемой поверхности | 0.032 | 1133.42 | 525.83 | 8.71 | 1.37 | 36.27 | 16.83 | 0.28 | 0.04 | 42.75 | 1.37 | 0.16 | 0.01
76 | ТЕРр62-09-01 | Улучшенная масляная окраска ранее окрашенных окон за один раз с расчисткой старой краски: до 10 % | 100 м2 окрашиваемой поверхности | 0.028 | 1248.36 | 738.74 | 8.71 | 1.37 | 34.95 | 20.68 | 0.24 | 0.04 | 60.06 | 1.68 | 0.16
77 | ТЕРр62-33-02 | Окраска масляными составами ранее окрашенных поверхностей радиаторов и ребристых труб отопления: за 2 раза | 100 м2 окрашиваемой поверхности | 0.002 | 1245.3 | 821.61 | 0.77 |  | 2.49 | 1.64 |  |  | 65.94 | 0.13 | 0.01
78 | ТЕРр65-03-07 | Снятие смесителя : без душевой сетки | 100 шт. арматуры | 0.01 | 448.87 | 446.03 | 2.84 | 0.96 | 4.49 | 4.46 | 0.03 | 0.01 | 36.71 | 0.37 | 0.07
79 | ТЕРр65-04-01 | Демонтаж санитарных приборов: умывальников и раковин | 100 приборов | 0.01 | 633.85 | 623.29 | 10.56 | 3.56 | 6.34 | 6.23 | 0.11 | 0.04 | 51.3 | 0.51 | 0.26
80 | ТЕР17-01-001-12 | Установка умывальников одиночных0: без подводки воды | 10 комплектов | 0.1 | 1516.97 | 217.1 | 20.33 | 1.78 | 151.7 | 21.71 | 2.03 | 0.18 | 15.87 | 1.59 | 0.32 | 0.03
81 | ТЕР17-01-002-03 | Установка смесителей | 10 шт | 0.1 | 1283.28 | 95.76 | 0.17 |  | 128.33 | 9.58 | 0.02 |  | 7 | 0.7
82 | СЦМ-300-1520 | Подводки гибкие армированные резиновые 500 мм | шт | 2 | 28.18 |  |  |  | 56.36
Раздел 4. Помещение 39
83 | ТЕРр57-03-01 | Разборка плинтус : деревянных и из пластмассовых материалов | 100 м плинтусов | 0.085 | 41.77 | 41.77 |  |  | 3.55 | 3.55 |  |  | 3.77 | 0.32
84 | ТЕРр57-02-01 | Разборка покрытий полов: из линолеума и релина | 100 м2 покрытий | 0.055 | 131.48 | 126.2 | 5.28 | 1.78 | 7.23 | 6.94 | 0.29 | 0.1 | 11.39 | 0.63 | 0.13 | 0.01
85 | ТЕР11-01-011-01 | Устройство стяжек цементных толщиной 20 мм | 100 м2 стяжки | 0.055 | 1364.22 | 446.07 | 56.56 | 17.37 | 75.03 | 24.53 | 3.11 | 0.96 | 39.51 | 2.17 | 1.27 | 0.07
86 | ТЕР11-01-036-04 | Устройство покрытий из линолеума насухо со свариванием полотнищ в стыках | 100 м2 покрытия | 0.055 | 7654.25 | 371.58 | 68.99 | 4.65 | 420.98 | 20.44 | 3.79 | 0.26 | 31.41 | 1.73 | 0.82 | 0.05
87 | СЦМ-101-0562 | Линолеум поливинилхлоридный на теплоизолирующей подоснове марок ПР-ВТ, ВК-ВТ, ЭК-ВТ | м2 | -5.61 | 70.08 |  |  |  | -393.15
88 | Прайс лист | Линолеум полукоммерческий типа Tarkett, IVC или его эквивалент | м2 | 5.61 | 79.71 |  |  |  | 447.17
89 | ТЕР11-01-040-01 | Устройство плинтусов поливинилхлоридных на клее КН-2 | 100 м плинтусов | 0.085 | 686.99 | 124.87 | 2.32 |  | 58.39 | 10.61 | 0.2 |  | 8.99 | 0.76 | 0.03
90 | ТЕР09-03-050-01 | Монтаж стальных плинтусов из гнутого профиля | 100 м плинтуса | 0.01 | 232.5 | 169.22 | 19.49 |  | 2.33 | 1.69 | 0.19 |  | 12.8 | 0.13 | 0.05
91 | Прайс лист | Порог дверной стыковочный | пм | 1 | 18.87 |  |  |  | 18.87
Раздел 5. Помещение 37
92 | ТЕРр57-03-01 | Разборка плинтус : деревянных и из пластмассовых материалов | 100 м плинтусов | 0.19 | 41.77 | 41.77 |  |  | 7.94 | 7.94 |  |  | 3.77 | 0.72
93 | ТЕРр65-30-01 | Разборка воздуховодов из листовой стали толщиной до 0,9 мм диаметром/периметром до: 165 мм /540 мм | 100 м2 поверхности воздуховодов | 0.04 | 611.24 | 580.77 | 30.47 | 10.26 | 24.45 | 23.23 | 1.22 | 0.41 | 47.8 | 1.91 | 0.75 | 0.03
94 | ТЕРр57-02-01 | Разборка покрытий полов: из линолеума и релина | 100 м2 покрытий | 0.192 | 131.48 | 126.2 | 5.28 | 1.78 | 25.24 | 24.23 | 1.01 | 0.34 | 11.39 | 2.19 | 0.13 | 0.03
95 | ТЕРр57-02-03 | Разборка покрытий полов: из керамических плиток | 100 м2 покрытий | 0.192 | 907.43 | 848.92 | 58.51 | 19.7 | 174.23 | 163 | 11.23 | 3.78 | 69.87 | 13.42 | 1.44 | 0.28
96 | ТЕР11-01-011-01 | Устройство стяжек цементных толщиной 20 мм | 100 м2 стяжки | 0.192 | 1364.22 | 446.07 | 56.56 | 17.37 | 261.93 | 85.65 | 10.86 | 3.34 | 39.51 | 7.59 | 1.27 | 0.24
97 | ТЕР11-01-027-12 | Устройство покрытий на цементном растворе из керамического гранита неполированного одноцветного | 100 м2 покрытия | 0.192 | 20521.73 | 1055.14 | 152.37 | 38.99 | 3940.17 | 202.59 | 29.26 | 7.49 | 88.37 | 16.97 | 3.06 | 0.59
98 | ТЕР11-01-039-04 | Устройство плинтусов из плиток керамических | 100 м плинтусов | 0.19 | 2466.58 | 319.31 | 4.64 |  | 468.65 | 60.67 | 0.88 |  | 23.6 | 4.48 | 0.06 | 0.01
99 | ТЕР15-01-047-15 | Устройство подвесных потолков типа Армстронг ("Байкал", "Волга", Taurus и др.) по каркасу из оцинкованного профиля | 100 м2 поверхности облицовки | 0.192 | 1765.36 | 1370.91 | 394.45 | 10.4 | 338.95 | 263.22 | 75.73 | 2 | 102.46 | 19.67 | 5.34 | 1.03
100 | СЦМ-101-2414-101 | Панели потолочные типа Армстронг ("Байкал") с комплектующими | м2 | 19.78 | 48.94 |  |  |  | 968.03
101 | ТЕР10-05-008-03 | Облицовка стен по одинарному металлическому каркасу из потолочного профиля гипсокартонными листами (С 623) одним слоем с дверным проемом | 100 м2 стены за вычетом проемов | 0.016 | 8141.57 | 1046.52 | 10.4 |  | 130.27 | 16.74 | 0.17 |  | 81 | 1.3
102 | ТЕРр61-01-09 | Сплошное выравнивание штукатурки внутри здания (однослойная штукатурка) сухой растворной смесью (типа "Ветонит") толщиной до 10 мм для последующей окраски или оклейки обоями: стен | 100 м2 поверхности | 0.295 | 5875.37 | 1025.08 | 48.05 | 28.93 | 1733.23 | 302.4 | 14.17 | 8.53 | 73.8 | 21.77 | 0.46 | 0.14
103 | ТЕР15-06-001-02 | Оклейка обоями стен по монолитной штукатурке и бетону: тиснеными и плотными | 100 м2 оклеиваемой и обиваемой поверхности | 0.295 | 3534.1 | 606.59 | 1.18 | 0.14 | 1042.56 | 178.94 | 0.35 | 0.04 | 46.95 | 13.85 | 0.02 | 0.01
104 | ТЕР15-04-005-01 | Окраска поливинилацетатными водоэмульсионными составами простая по штукатурке и сборным конструкциям, подготовленным под окраску: стен | 100 м2 окрашиваемой поверхности | 0.295 | 949.17 | 193.7 | 6.6 | 0.14 | 280.01 | 57.14 | 1.95 | 0.04 | 15.18 | 4.48 | 0.09 | 0.03
105 | ТЕР10-05-013-01 | Устройство металлических каркасов из ПН и ПС профилей | 1 м2 стены | 24 | 46.2 | 6.46 | 0.21 | 0.02 | 1108.8 | 155.04 | 5.04 | 0.48 | 0.5 | 12 | 0.002 | 0.05
106 | ТЕР10-01-012-01 | Облицовка стен панелями ПВХ КОЭФ. К ПОЗИЦИИ: Новый коэффициент МАТ=0 | 100 м2 обшивки стен за вычетом проемов | 0.24 | 490.2 | 446.49 | 43.71 |  | 117.65 | 107.16 | 10.49 |  | 36.3 | 8.71 | 0.56 | 0.13
107 | Прайс лист | Панели стеновые пластиковые ПВХ 0,25*2,7 м | м | 100,8 0,24*420 | 16.55 |  |  |  | 1668.24
108 | СЦМ-101-6043 | Шурупы 3,5 х 35мм самонарезающие с острым концом | шт | 480 24*20 | 0.09 |  |  |  | 43.2
109 | ТЕР11-01-040-01 | Устройство уголка декоративного (пристенного) | 100 м плинтусов | 0.335 | 686.99 | 124.87 | 2.32 |  | 230.14 | 41.83 | 0.78 |  | 8.99 | 3.01 | 0.03 | 0.01
110 | СЦМ-101-1753 | Плинтусы для полов из пластиката | м | -33.84 | 5.1 |  |  |  | -172.58
111 | СЦМ-206-1338 | Уголок декоративный (пристенный) | м | 33.84 | 7.03 |  |  |  | 237.9
112 | ТЕРр65-03-07 | Снятие смесителя : без душевой сетки | 100 шт. арматуры | 0.01 | 448.87 | 446.03 | 2.84 | 0.96 | 4.49 | 4.46 | 0.03 | 0.01 | 36.71 | 0.37 | 0.07
113 | ТЕРр65-04-01 | Демонтаж санитарных приборов: умывальников и раковин | 100 приборов | 0.01 | 633.85 | 623.29 | 10.56 | 3.56 | 6.34 | 6.23 | 0.11 | 0.04 | 51.3 | 0.51 | 0.26
114 | ТЕР17-01-001-12 | Установка умывальников одиночных0: без подводки воды | 10 комплектов | 0.1 | 1516.97 | 217.1 | 20.33 | 1.78 | 151.7 | 21.71 | 2.03 | 0.18 | 15.87 | 1.59 | 0.32 | 0.03
115 | ТЕР17-01-002-03 | Установка смесителей | 10 шт | 0.1 | 1283.28 | 95.76 | 0.17 |  | 128.33 | 9.58 | 0.02 |  | 7 | 0.7
116 | СЦМ-300-1520 | Подводки гибкие армированные резиновые 500 мм | шт | 2 | 28.18 |  |  |  | 56.36
117 | ТЕР10-01-034-03 | Установка в жилых и общественных зданиях оконных блоков из ПВХ профилей: поворотных (откидных, поворотно-откидных) с площадью проема до 2 м2 одностворчатых | 100 м2 проемов | 0.03 | 24860.47 | 2692.36 | 517.65 | 24.08 | 745.81 | 80.77 | 15.53 | 0.72 | 216.08 | 6.48 | 5.33 | 0.16
118 | СЦМ-203-9095-111 | Блоки оконные пластиковые одностворные открывающиеся, площадью до 2 м2 | м2 | 3 | 1012.32 |  |  |  | 3036.96
119 | ТЕР10-01-035-01 | Установка подоконных досок из ПВХ: в каменных стенах толщиной до 0,51 м | 100 п.м. | 0.018 | 4954.03 | 257.46 | 13.24 | 0.55 | 89.17 | 4.63 | 0.24 | 0.01 | 21.19 | 0.38 | 0.19
120 | СЦМ-101-1497-209 | Плиты подоконные пластиковые, Альта-профиль длина 6 метров, ширина 500 мм (Россия) | п.м. | 1.8 | 87.01 |  |  |  | 156.62
121 | ТЕРр62-09-01 | Улучшенная масляная окраска ранее окрашенных окон за один раз с расчисткой старой краски: до 10 % | 100 м2 окрашиваемой поверхности | 0.03 | 1248.36 | 738.74 | 8.71 | 1.37 | 37.45 | 22.16 | 0.26 | 0.04 | 60.06 | 1.8 | 0.16
122 | ТЕРр62-10-04 | Улучшенная масляная окраска ранее окрашенных дверей за два раза с расчисткой старой краски: до 10 % | 100 м2 окрашиваемой поверхности | 0.06 | 1133.42 | 525.83 | 8.71 | 1.37 | 68.01 | 31.55 | 0.52 | 0.08 | 42.75 | 2.57 | 0.16 | 0.01
123 | ТЕРр62-33-02 | Окраска масляными составами ранее окрашенных поверхностей радиаторов и ребристых труб отопления: за 2 раза | 100 м2 окрашиваемой поверхности | 0.006 | 1245.3 | 821.61 | 0.77 |  | 7.47 | 4.93 |  |  | 65.94 | 0.4 | 0.01
Раздел 6. Помещение 35, 36
124 | ТЕРр63-07-05 | Разборка облицовки стен из плит и плиток: керамических глазурованных плиток | 100 м2 поверхности облицовки | 0.33 | 1059.99 | 831.42 | 228.57 | 27.22 | 349.8 | 274.37 | 75.43 | 8.98 | 74.3 | 24.52 | 1.99 | 0.66
125 | ТЕРр57-02-03 | Разборка покрытий полов: из керамических плиток | 100 м2 покрытий | 0.3 | 907.43 | 848.92 | 58.51 | 19.7 | 272.23 | 254.68 | 17.55 | 5.91 | 69.87 | 20.96 | 1.44 | 0.43
126 | ТЕР15-01-047-15 | Устройство подвесных потолков типа Армстронг ("Байкал", "Волга", Taurus и др.) по каркасу из оцинкованного профиля | 100 м2 поверхности облицовки | 0.3 | 1765.36 | 1370.91 | 394.45 | 10.4 | 529.61 | 411.27 | 118.34 | 3.12 | 102.46 | 30.74 | 5.34 | 1.6
127 | СЦМ-101-2414-101 | Панели потолочные типа Армстронг ("Байкал") с комплектующими | м2 | 30.9 | 48.94 |  |  |  | 1512.25
128 | ТЕР11-01-011-01 | Устройство стяжек цементных толщиной 20 мм | 100 м2 стяжки | 0.3 | 1364.22 | 446.07 | 56.56 | 17.37 | 409.27 | 133.82 | 16.97 | 5.21 | 39.51 | 11.85 | 1.27 | 0.38
129 | ТЕР11-01-036-04 | Устройство покрытий из линолеума насухо со свариванием полотнищ в стыках | 100 м2 покрытия | 0.3 | 7654.25 | 371.58 | 68.99 | 4.65 | 2296.28 | 111.47 | 20.7 | 1.4 | 31.41 | 9.42 | 0.82 | 0.25
130 | СЦМ-101-0562 | Линолеум поливинилхлоридный на теплоизолирующей подоснове марок ПР-ВТ, ВК-ВТ, ЭК-ВТ | м2 | -30.6 | 70.08 |  |  |  | -2144.45
131 | Прайс лист | Линолеум полукоммерческий типа Tarkett, IVC или его эквивалент | м2 | 30.6 | 79.71 |  |  |  | 2439.13
132 | ТЕР11-01-040-01 | Устройство плинтусов поливинилхлоридных на клее КН-2 | 100 м плинтусов | 0.2 | 686.99 | 124.87 | 2.32 |  | 137.4 | 24.97 | 0.46 |  | 8.99 | 1.8 | 0.03 | 0.01
133 | ТЕР09-03-050-01 | Монтаж стальных плинтусов из гнутого профиля | 100 м плинтуса | 0.02 | 232.5 | 169.22 | 19.49 |  | 4.65 | 3.38 | 0.39 |  | 12.8 | 0.26 | 0.05
134 | Прайс лист | Порог дверной стыковочный | пм | 2 | 18.87 |  |  |  | 37.74
135 | ТЕРр53-02-01 | Разборка кладки стен из: кирпича | 10 м3 кладки | 0.19 | 4290.62 | 2315.27 | 1975.35 | 213.25 | 815.22 | 439.9 | 375.32 | 40.52 | 212.41 | 40.36 | 15.35 | 2.92
136 | ТЕР46-03-007-03 | Пробивка проемов в конструкциях из кирпича | 1 м3 | 0.25 | 557.79 | 156.95 | 400.84 | 34.75 | 139.45 | 39.24 | 100.21 | 8.69 | 12.3 | 3.08 | 2.54 | 0.64
137 | ТЕР10-05-008-03 | Облицовка стен по одинарному металлическому каркасу из потолочного профиля гипсокартонными листами (С 623) одним слоем с дверным проемом | 100 м2 стены за вычетом проемов | 0.016 | 8141.57 | 1046.52 | 10.4 |  | 130.27 | 16.74 | 0.17 |  | 81 | 1.3
138 | ТЕРр61-01-09 | Сплошное выравнивание штукатурки внутри здания (однослойная штукатурка) сухой растворной смесью (типа "Ветонит") толщиной до 10 мм для последующей окраски или оклейки обоями: стен | 100 м2 поверхности | 0.45 | 5875.37 | 1025.08 | 48.05 | 28.93 | 2643.92 | 461.29 | 21.62 | 13.02 | 73.8 | 33.21 | 0.46 | 0.21
139 | ТЕР10-04-011-03 | Устройство перегородок высотой до 3 м в общественных зданиях с двухсторонней обшивкой гипсокартонными листами или гипсоволокнистыми плитами в один слой с изоляцией | 100 м2 перегородок за вычетом проемов | 0.14 | 14474.37 | 2703.9 | 153.94 | 10.06 | 2026.41 | 378.55 | 21.55 | 1.41 | 209.28 | 29.3 | 1.61 | 0.23
140 | ТЕР15-06-001-02 | Оклейка обоями стен по монолитной штукатурке и бетону: тиснеными и плотными | 100 м2 оклеиваемой и обиваемой поверхности | 0.45 | 3534.1 | 606.59 | 1.18 | 0.14 | 1590.35 | 272.97 | 0.53 | 0.06 | 46.95 | 21.13 | 0.02 | 0.01
141 | ТЕР15-04-005-01 | Окраска поливинилацетатными водоэмульсионными составами простая по штукатурке и сборным конструкциям, подготовленным под окраску: стен | 100 м2 окрашиваемой поверхности | 0.45 | 949.17 | 193.7 | 6.6 | 0.14 | 427.13 | 87.17 | 2.97 | 0.06 | 15.18 | 6.83 | 0.09 | 0.04
142 | ТЕР10-05-013-01 | Устройство металлических каркасов из ПН и ПС профилей | 1 м2 стены | 32 | 46.2 | 6.46 | 0.21 | 0.02 | 1478.4 | 206.72 | 6.72 | 0.64 | 0.5 | 16 | 0.002 | 0.06
143 | ТЕР10-01-012-01 | Облицовка стен панелями ПВХ КОЭФ. К ПОЗИЦИИ: Новый коэффициент МАТ=0 | 100 м2 обшивки стен за вычетом проемов | 0.32 | 490.2 | 446.49 | 43.71 |  | 156.86 | 142.88 | 13.98 |  | 36.3 | 11.62 | 0.56 | 0.18
144 | Прайс лист | Панели стеновые пластиковые ПВХ 0,25*2,7 м | м | 134,4 0,32*420 | 16.55 |  |  |  | 2224.32
145 | СЦМ-101-6043 | Шурупы 3,5 х 35мм самонарезающие с острым концом | шт | 640 32*20 | 0.09 |  |  |  | 57.6
146 | ТЕР11-01-040-01 | Устройство уголка декоративного (пристенного) | 100 м плинтусов | 0.37 | 686.99 | 124.87 | 2.32 |  | 254.19 | 46.2 | 0.86 |  | 8.99 | 3.33 | 0.03 | 0.01
147 | СЦМ-101-1753 | Плинтусы для полов из пластиката | м | -37.37 | 5.1 |  |  |  | -190.59
148 | СЦМ-206-1338 | Уголок декоративный (пристенный) | м | 37.37 | 7.03 |  |  |  | 262.71
149 | ТЕР10-01-039-01 | Установка блоков в наружных и внутренних дверных проемах в каменных стенах площадью проема до 3 м2 | 100 м2 проемов | 0.018 | 32012.53 | 1362.94 | 1262.06 | 178.42 | 576.23 | 24.53 | 22.72 | 3.21 | 104.28 | 1.88 | 13.34 | 0.24
150 | СЦМ-101-2002 | Ручки-кнопки со свозным стержнем на лапках алюминиевые или из сплава ЦАМ | шт | 1 | 21.89 |  |  |  | 21.89
151 | ТЕР15-04-025-04 | Улучшенная окраска масляными составами по дереву: заполнений проемов дверных | 100 м2 окрашиваемой поверхности | 0.036 | 1747.49 | 1198.07 | 7.37 | 0.14 | 62.91 | 43.13 | 0.27 | 0.01 | 92.73 | 3.34 | 0.1
152 | ТЕРр65-03-07 | Снятие смесителя : без душевой сетки | 100 шт. арматуры | 0.01 | 448.87 | 446.03 | 2.84 | 0.96 | 4.49 | 4.46 | 0.03 | 0.01 | 36.71 | 0.37 | 0.07
153 | ТЕРр65-04-01 | Демонтаж санитарных приборов: умывальников и раковин | 100 приборов | 0.01 | 633.85 | 623.29 | 10.56 | 3.56 | 6.34 | 6.23 | 0.11 | 0.04 | 51.3 | 0.51 | 0.26
154 | ТЕР17-01-001-12 | Установка умывальников одиночных0: без подводки воды | 10 комплектов | 0.1 | 1516.97 | 217.1 | 20.33 | 1.78 | 151.7 | 21.71 | 2.03 | 0.18 | 15.87 | 1.59 | 0.32 | 0.03
155 | ТЕР17-01-002-03 | Установка смесителей | 10 шт | 0.1 | 1283.28 | 95.76 | 0.17 |  | 128.33 | 9.58 | 0.02 |  | 7 | 0.7
156 | СЦМ-300-1520 | Подводки гибкие армированные резиновые 500 мм | шт | 2 | 28.18 |  |  |  | 56.36
157 | ТЕРр62-09-01 | Улучшенная масляная окраска ранее окрашенных окон за один раз с расчисткой старой краски: до 10 % | 100 м2 окрашиваемой поверхности | 0.046 | 1248.36 | 738.74 | 8.71 | 1.37 | 57.42 | 33.98 | 0.4 | 0.06 | 60.06 | 2.76 | 0.16 | 0.01
158 | ТЕРр62-10-04 | Улучшенная масляная окраска ранее окрашенных дверей за два раза с расчисткой старой краски: до 10 % | 100 м2 окрашиваемой поверхности | 0.032 | 1133.42 | 525.83 | 8.71 | 1.37 | 36.27 | 16.83 | 0.28 | 0.04 | 42.75 | 1.37 | 0.16 | 0.01
159 | ТЕРр62-33-02 | Окраска масляными составами ранее окрашенных поверхностей радиаторов и ребристых труб отопления: за 2 раза | 100 м2 окрашиваемой поверхности | 0.006 | 1245.3 | 821.61 | 0.77 |  | 7.47 | 4.93 |  |  | 65.94 | 0.4 | 0.01
Раздел 7. Помещение 33
160 | ТЕРр65-30-01 | Разборка воздуховодов из листовой стали толщиной до 0,9 мм диаметром/периметром до: 165 мм /540 мм | 100 м2 поверхности воздуховодов | 0.048 | 611.24 | 580.77 | 30.47 | 10.26 | 29.34 | 27.88 | 1.46 | 0.49 | 47.8 | 2.29 | 0.75 | 0.04
161 | ТЕРр63-07-05 | Разборка облицовки стен из плит и плиток: керамических глазурованных плиток | 100 м2 поверхности облицовки | 0.2 | 1059.99 | 831.42 | 228.57 | 27.22 | 212 | 166.29 | 45.71 | 5.44 | 74.3 | 14.86 | 1.99 | 0.4
162 | ТЕР15-01-047-15 | Устройство подвесных потолков типа Армстронг ("Байкал", "Волга", Taurus и др.) по каркасу из оцинкованного профиля | 100 м2 поверхности облицовки | 0.134 | 1765.36 | 1370.91 | 394.45 | 10.4 | 236.56 | 183.7 | 52.86 | 1.39 | 102.46 | 13.73 | 5.34 | 0.72
163 | СЦМ-101-2414-101 | Панели потолочные типа Армстронг ("Байкал") с комплектующими | м2 | 13.8 | 48.94 |  |  |  | 675.37
164 | ТЕР11-01-040-01 | Устройство плинтусов поливинилхлоридных на клее КН-2 | 100 м плинтусов | 0.14 | 686.99 | 124.87 | 2.32 |  | 96.18 | 17.48 | 0.32 |  | 8.99 | 1.26 | 0.03
165 | ТЕРр61-01-09 | Сплошное выравнивание штукатурки внутри здания (однослойная штукатурка) сухой растворной смесью (типа "Ветонит") толщиной до 10 мм для последующей окраски или оклейки обоями: стен | 100 м2 поверхности | 0.21 | 5875.37 | 1025.08 | 48.05 | 28.93 | 1233.83 | 215.27 | 10.09 | 6.08 | 73.8 | 15.5 | 0.46 | 0.1
166 | ТЕР15-06-001-02 | Оклейка обоями стен по монолитной штукатурке и бетону: тиснеными и плотными | 100 м2 оклеиваемой и обиваемой поверхности | 0.21 | 3534.1 | 606.59 | 1.18 | 0.14 | 742.16 | 127.38 | 0.25 | 0.03 | 46.95 | 9.86 | 0.02
167 | ТЕР15-04-005-01 | Окраска поливинилацетатными водоэмульсионными составами простая по штукатурке и сборным конструкциям, подготовленным под окраску: стен | 100 м2 окрашиваемой поверхности | 0.21 | 949.17 | 193.7 | 6.6 | 0.14 | 199.33 | 40.68 | 1.39 | 0.03 | 15.18 | 3.19 | 0.09 | 0.02
168 | ТЕР10-05-013-01 | Устройство металлических каркасов из ПН и ПС профилей | 1 м2 стены | 17 | 46.2 | 6.46 | 0.21 | 0.02 | 785.4 | 109.82 | 3.57 | 0.34 | 0.5 | 8.5 | 0.002 | 0.03
169 | ТЕР10-01-012-01 | Облицовка стен панелями ПВХ КОЭФ. К ПОЗИЦИИ: Новый коэффициент МАТ=0 | 100 м2 обшивки стен за вычетом проемов | 0.17 | 490.2 | 446.49 | 43.71 |  | 83.33 | 75.9 | 7.43 |  | 36.3 | 6.17 | 0.56 | 0.1
170 | Прайс лист | Панели стеновые пластиковые ПВХ 0,25*2,7 м | м | 71,4 0,17*420 | 16.55 |  |  |  | 1181.67
171 | СЦМ-101-6043 | Шурупы 3,5 х 35мм самонарезающие с острым концом | шт | 340 17*20 | 0.09 |  |  |  | 30.6
172 | ТЕР11-01-040-01 | Устройство уголка декоративного (пристенного) | 100 м плинтусов | 0.23 | 686.99 | 124.87 | 2.32 |  | 158.01 | 28.72 | 0.53 |  | 8.99 | 2.07 | 0.03 | 0.01
173 | СЦМ-101-1753 | Плинтусы для полов из пластиката | м | -23.23 | 5.1 |  |  |  | -118.47
174 | СЦМ-206-1338 | Уголок декоративный (пристенный) | м | 23.23 | 7.03 |  |  |  | 163.31
175 | ТЕРр65-03-07 | Снятие смесителя : без душевой сетки | 100 шт. арматуры | 0.01 | 448.87 | 446.03 | 2.84 | 0.96 | 4.49 | 4.46 | 0.03 | 0.01 | 36.71 | 0.37 | 0.07
176 | ТЕРр65-04-01 | Демонтаж санитарных приборов: умывальников и раковин | 100 приборов | 0.01 | 633.85 | 623.29 | 10.56 | 3.56 | 6.34 | 6.23 | 0.11 | 0.04 | 51.3 | 0.51 | 0.26
177 | ТЕР17-01-001-12 | Установка умывальников одиночных0: без подводки воды | 10 комплектов | 0.1 | 1516.97 | 217.1 | 20.33 | 1.78 | 151.7 | 21.71 | 2.03 | 0.18 | 15.87 | 1.59 | 0.32 | 0.03
178 | ТЕР17-01-002-03 | Установка смесителей | 10 шт | 0.1 | 1283.28 | 95.76 | 0.17 |  | 128.33 | 9.58 | 0.02 |  | 7 | 0.7
179 | СЦМ-300-1520 | Подводки гибкие армированные резиновые 500 мм | шт | 2 | 28.18 |  |  |  | 56.36
180 | ТЕРр62-09-01 | Улучшенная масляная окраска ранее окрашенных окон за один раз с расчисткой старой краски: до 10 % | 100 м2 окрашиваемой поверхности | 0.03 | 1248.36 | 738.74 | 8.71 | 1.37 | 37.45 | 22.16 | 0.26 | 0.04 | 60.06 | 1.8 | 0.16
181 | ТЕРр62-10-04 | Улучшенная масляная окраска ранее окрашенных дверей за два раза с расчисткой старой краски: до 10 % | 100 м2 окрашиваемой поверхности | 0.032 | 1133.42 | 525.83 | 8.71 | 1.37 | 36.27 | 16.83 | 0.28 | 0.04 | 42.75 | 1.37 | 0.16 | 0.01
182 | ТЕРр62-33-02 | Окраска масляными составами ранее окрашенных поверхностей радиаторов и ребристых труб отопления: за 2 раза | 100 м2 окрашиваемой поверхности | 0.002 | 1245.3 | 821.61 | 0.77 |  | 2.49 | 1.64 |  |  | 65.94 | 0.13 | 0.01
Раздел 8. Помещение 32
183 | ТЕРр63-07-05 | Разборка облицовки стен из плит и плиток: керамических глазурованных плиток | 100 м2 поверхности облицовки | 0.014 | 1059.99 | 831.42 | 228.57 | 27.22 | 14.84 | 11.64 | 3.2 | 0.38 | 74.3 | 1.04 | 1.99 | 0.03
184 | ТЕРр57-03-01 | Разборка плинтус : деревянных и из пластмассовых материалов | 100 м плинтусов | 0.165 | 41.77 | 41.77 |  |  | 6.89 | 6.89 |  |  | 3.77 | 0.62
185 | ТЕРр57-02-01 | Разборка покрытий полов: из линолеума и релина | 100 м2 покрытий | 0.19 | 131.48 | 126.2 | 5.28 | 1.78 | 24.98 | 23.98 | 1 | 0.34 | 11.39 | 2.16 | 0.13 | 0.02
186 | ТЕР11-01-011-01 | Устройство стяжек цементных толщиной 20 мм | 100 м2 стяжки | 0.19 | 1364.22 | 446.07 | 56.56 | 17.37 | 259.2 | 84.75 | 10.75 | 3.3 | 39.51 | 7.51 | 1.27 | 0.24
187 | ТЕР11-01-036-04 | Устройство покрытий из линолеума насухо со свариванием полотнищ в стыках | 100 м2 покрытия | 0.19 | 7654.25 | 371.58 | 68.99 | 4.65 | 1454.31 | 70.6 | 13.11 | 0.88 | 31.41 | 5.97 | 0.82 | 0.16
188 | СЦМ-101-0562 | Линолеум поливинилхлоридный на теплоизолирующей подоснове марок ПР-ВТ, ВК-ВТ, ЭК-ВТ | м2 | -19.38 | 70.08 |  |  |  | -1358.15
189 | Прайс лист | Линолеум полукоммерческий типа Tarkett, IVC или его эквивалент | м2 | 19.38 | 79.71 |  |  |  | 1544.78
190 | ТЕР11-01-040-01 | Устройство плинтусов поливинилхлоридных на клее КН-2 | 100 м плинтусов | 0.19 | 686.99 | 124.87 | 2.32 |  | 130.53 | 23.73 | 0.44 |  | 8.99 | 1.71 | 0.03 | 0.01
191 | ТЕР09-03-050-01 | Монтаж стальных плинтусов из гнутого профиля | 100 м плинтуса | 0.01 | 232.5 | 169.22 | 19.49 |  | 2.33 | 1.69 | 0.19 |  | 12.8 | 0.13 | 0.05
192 | Прайс лист | Порог дверной стыковочный | пм | 1 | 18.87 |  |  |  | 18.87
193 | ТЕР15-01-047-15 | Устройство подвесных потолков типа Армстронг ("Байкал", "Волга", Taurus и др.) по каркасу из оцинкованного профиля | 100 м2 поверхности облицовки | 0.19 | 1765.36 | 1370.91 | 394.45 | 10.4 | 335.42 | 260.47 | 74.95 | 1.98 | 102.46 | 19.47 | 5.34 | 1.01
194 | СЦМ-101-2414-101 | Панели потолочные типа Армстронг ("Байкал") с комплектующими | м2 | 19.57 | 48.94 |  |  |  | 957.76
195 | ТЕРр61-01-09 | Сплошное выравнивание штукатурки внутри здания (однослойная штукатурка) сухой растворной смесью (типа "Ветонит") толщиной до 10 мм для последующей окраски или оклейки обоями: стен | 100 м2 поверхности | 0.235 | 5875.37 | 1025.08 | 48.05 | 28.93 | 1380.71 | 240.89 | 11.29 | 6.8 | 73.8 | 17.34 | 0.46 | 0.11
196 | ТЕР15-06-001-02 | Оклейка обоями стен по монолитной штукатурке и бетону: тиснеными и плотными | 100 м2 оклеиваемой и обиваемой поверхности | 0.235 | 3534.1 | 606.59 | 1.18 | 0.14 | 830.51 | 142.55 | 0.28 | 0.03 | 46.95 | 11.03 | 0.02
197 | ТЕР15-04-005-01 | Окраска поливинилацетатными водоэмульсионными составами простая по штукатурке и сборным конструкциям, подготовленным под окраску: стен | 100 м2 окрашиваемой поверхности | 0.235 | 949.17 | 193.7 | 6.6 | 0.14 | 223.06 | 45.52 | 1.55 | 0.03 | 15.18 | 3.57 | 0.09 | 0.02
198 | ТЕР10-05-013-01 | Устройство металлических каркасов из ПН и ПС профилей | 1 м2 стены | 20 | 46.2 | 6.46 | 0.21 | 0.02 | 924 | 129.2 | 4.2 | 0.4 | 0.5 | 10 | 0.002 | 0.04
199 | ТЕР10-01-012-01 | Облицовка стен панелями ПВХ КОЭФ. К ПОЗИЦИИ: Новый коэффициент МАТ=0 | 100 м2 обшивки стен за вычетом проемов | 0.2 | 490.2 | 446.49 | 43.71 |  | 98.04 | 89.3 | 8.74 |  | 36.3 | 7.26 | 0.56 | 0.11
200 | Прайс лист | Панели стеновые пластиковые ПВХ 0,25*2,7 м | м | 84 0,20*420 | 16.55 |  |  |  | 1390.2
201 | СЦМ-101-6043 | Шурупы 3,5 х 35мм самонарезающие с острым концом | шт | 400 20*20 | 0.09 |  |  |  | 36
202 | ТЕР11-01-040-01 | Устройство уголка декоративного (пристенного) | 100 м плинтусов | 0.255 | 686.99 | 124.87 | 2.32 |  | 175.18 | 31.84 | 0.59 |  | 8.99 | 2.29 | 0.03 | 0.01
203 | СЦМ-101-1753 | Плинтусы для полов из пластиката | м | -25.76 | 5.1 |  |  |  | -131.38
204 | СЦМ-206-1338 | Уголок декоративный (пристенный) | м | 25.76 | 7.03 |  |  |  | 181.09
205 | ТЕРр65-03-07 | Снятие смесителя : без душевой сетки | 100 шт. арматуры | 0.01 | 448.87 | 446.03 | 2.84 | 0.96 | 4.49 | 4.46 | 0.03 | 0.01 | 36.71 | 0.37 | 0.07
206 | ТЕРр65-04-01 | Демонтаж санитарных приборов: умывальников и раковин | 100 приборов | 0.01 | 633.85 | 623.29 | 10.56 | 3.56 | 6.34 | 6.23 | 0.11 | 0.04 | 51.3 | 0.51 | 0.26
207 | ТЕР17-01-001-12 | Установка умывальников одиночных0: без подводки воды | 10 комплектов | 0.1 | 1516.97 | 217.1 | 20.33 | 1.78 | 151.7 | 21.71 | 2.03 | 0.18 | 15.87 | 1.59 | 0.32 | 0.03
208 | ТЕР17-01-002-03 | Установка смесителей | 10 шт | 0.1 | 1283.28 | 95.76 | 0.17 |  | 128.33 | 9.58 | 0.02 |  | 7 | 0.7
209 | СЦМ-300-1520 | Подводки гибкие армированные резиновые 500 мм | шт | 2 | 28.18 |  |  |  | 56.36
210 | ТЕРр62-10-04 | Улучшенная масляная окраска ранее окрашенных дверей за два раза с расчисткой старой краски: до 10 % | 100 м2 окрашиваемой поверхности | 0.032 | 1133.42 | 525.83 | 8.71 | 1.37 | 36.27 | 16.83 | 0.28 | 0.04 | 42.75 | 1.37 | 0.16 | 0.01
211 | ТЕРр62-09-01 | Улучшенная масляная окраска ранее окрашенных окон за один раз с расчисткой старой краски: до 10 % | 100 м2 окрашиваемой поверхности | 0.03 | 1248.36 | 738.74 | 8.71 | 1.37 | 37.45 | 22.16 | 0.26 | 0.04 | 60.06 | 1.8 | 0.16
212 | ТЕРр62-33-02 | Окраска масляными составами ранее окрашенных поверхностей радиаторов и ребристых труб отопления: за 2 раза | 100 м2 окрашиваемой поверхности | 0.002 | 1245.3 | 821.61 | 0.77 |  | 2.49 | 1.64 |  |  | 65.94 | 0.13 | 0.01
Раздел 9. Помещение 28
213 | ТЕР46-04-012-03 | Разборка деревянных заполнений проемов дверных и воротных | 100 м2 | 0.016 | 1510.47 | 1196 | 314.47 | 105.88 | 24.17 | 19.14 | 5.03 | 1.69 | 103.91 | 1.66 | 7.74 | 0.12
214 | ТЕРр65-30-01 | Разборка воздуховодов из листовой стали толщиной до 0,9 мм диаметром/периметром до: 165 мм /540 мм | 100 м2 поверхности воздуховодов | 0.02 | 611.24 | 580.77 | 30.47 | 10.26 | 12.22 | 11.62 | 0.6 | 0.21 | 47.8 | 0.96 | 0.75 | 0.02
215 | ТЕРр53-02-01 | Разборка кладки стен из: кирпича | 10 м3 кладки | 0.11 | 4290.62 | 2315.27 | 1975.35 | 213.25 | 471.97 | 254.68 | 217.29 | 23.46 | 212.41 | 23.37 | 15.35 | 1.69
216 | ТЕРр57-03-01 | Разборка плинтус : деревянных и из пластмассовых материалов | 100 м плинтусов | 0.14 | 41.77 | 41.77 |  |  | 5.85 | 5.85 |  |  | 3.77 | 0.53
217 | ТЕРр57-02-01 | Разборка покрытий полов: из линолеума и релина | 100 м2 покрытий | 0.14 | 131.48 | 126.2 | 5.28 | 1.78 | 18.41 | 17.67 | 0.74 | 0.25 | 11.39 | 1.59 | 0.13 | 0.02
218 | ТЕР11-01-011-01 | Устройство стяжек цементных толщиной 20 мм | 100 м2 стяжки | 0.14 | 1364.22 | 446.07 | 56.56 | 17.37 | 190.99 | 62.45 | 7.92 | 2.43 | 39.51 | 5.53 | 1.27 | 0.18
219 | ТЕР11-01-036-04 | Устройство покрытий из линолеума насухо со свариванием полотнищ в стыках | 100 м2 покрытия | 0.14 | 7654.25 | 371.58 | 68.99 | 4.65 | 1071.6 | 52.02 | 9.66 | 0.65 | 31.41 | 4.4 | 0.82 | 0.11
220 | СЦМ-101-0562 | Линолеум поливинилхлоридный на теплоизолирующей подоснове марок ПР-ВТ, ВК-ВТ, ЭК-ВТ | м2 | -14.28 | 70.08 |  |  |  | -1000.74
221 | Прайс лист | Линолеум полукоммерческий типа Tarkett, IVC или его эквивалент | м2 | 14.28 | 79.71 |  |  |  | 1138.26
222 | ТЕР11-01-040-01 | Устройство плинтусов поливинилхлоридных на клее КН-2 | 100 м плинтусов | 0.14 | 686.99 | 124.87 | 2.32 |  | 96.18 | 17.48 | 0.32 |  | 8.99 | 1.26 | 0.03
223 | ТЕР09-03-050-01 | Монтаж стальных плинтусов из гнутого профиля | 100 м плинтуса | 0.01 | 232.5 | 169.22 | 19.49 |  | 2.33 | 1.69 | 0.19 |  | 12.8 | 0.13 | 0.05
224 | Прайс лист | Порог дверной стыковочный | пм | 1 | 18.87 |  |  |  | 18.87
225 | ТЕР15-01-047-15 | Устройство подвесных потолков типа Армстронг ("Байкал", "Волга", Taurus и др.) по каркасу из оцинкованного профиля | 100 м2 поверхности облицовки | 0.14 | 1765.36 | 1370.91 | 394.45 | 10.4 | 247.15 | 191.93 | 55.22 | 1.46 | 102.46 | 14.34 | 5.34 | 0.75
226 | СЦМ-101-2414-101 | Панели потолочные типа Армстронг ("Байкал") с комплектующими | м2 | 14.42 | 48.94 |  |  |  | 705.71
227 | ТЕРр61-01-09 | Сплошное выравнивание штукатурки внутри здания (однослойная штукатурка) сухой растворной смесью (типа "Ветонит") толщиной до 10 мм для последующей окраски или оклейки обоями: стен | 100 м2 поверхности | 0.2 | 5875.37 | 1025.08 | 48.05 | 28.93 | 1175.07 | 205.02 | 9.61 | 5.79 | 73.8 | 14.76 | 0.46 | 0.09
228 | ТЕР15-06-001-02 | Оклейка обоями стен по монолитной штукатурке и бетону: тиснеными и плотными | 100 м2 оклеиваемой и обиваемой поверхности | 0.2 | 3534.1 | 606.59 | 1.18 | 0.14 | 706.82 | 121.32 | 0.24 | 0.03 | 46.95 | 9.39 | 0.02
229 | ТЕР15-04-005-01 | Окраска поливинилацетатными водоэмульсионными составами простая по штукатурке и сборным конструкциям, подготовленным под окраску: стен | 100 м2 окрашиваемой поверхности | 0.2 | 949.17 | 193.7 | 6.6 | 0.14 | 189.83 | 38.74 | 1.32 | 0.03 | 15.18 | 3.04 | 0.09 | 0.02
230 | ТЕР10-05-013-01 | Устройство металлических каркасов из ПН и ПС профилей | 1 м2 стены | 17 | 46.2 | 6.46 | 0.21 | 0.02 | 785.4 | 109.82 | 3.57 | 0.34 | 0.5 | 8.5 | 0.002 | 0.03
231 | ТЕР10-01-012-01 | Облицовка стен панелями ПВХ КОЭФ. К ПОЗИЦИИ: Новый коэффициент МАТ=0 | 100 м2 обшивки стен за вычетом проемов | 0.17 | 490.2 | 446.49 | 43.71 |  | 83.33 | 75.9 | 7.43 |  | 36.3 | 6.17 | 0.56 | 0.1
232 | Прайс лист | Панели стеновые пластиковые ПВХ 0,25*2,7 м | м | 71,4 0,17*420 | 16.55 |  |  |  | 1181.67
233 | СЦМ-101-6043 | Шурупы 3,5 х 35мм самонарезающие с острым концом | шт | 340 17*20 | 0.09 |  |  |  | 30.6
234 | ТЕР11-01-040-01 | Устройство уголка декоративного (пристенного) | 100 м плинтусов | 0.23 | 686.99 | 124.87 | 2.32 |  | 158.01 | 28.72 | 0.53 |  | 8.99 | 2.07 | 0.03 | 0.01
235 | СЦМ-101-1753 | Плинтусы для полов из пластиката | м | -23.23 | 5.1 |  |  |  | -118.47
236 | СЦМ-206-1338 | Уголок декоративный (пристенный) | м | 23.23 | 7.03 |  |  |  | 163.31
237 | ТЕРр62-10-04 | Улучшенная масляная окраска ранее окрашенных дверей за два раза с расчисткой старой краски: до 10 % | 100 м2 окрашиваемой поверхности | 0.032 | 1133.42 | 525.83 | 8.71 | 1.37 | 36.27 | 16.83 | 0.28 | 0.04 | 42.75 | 1.37 | 0.16 | 0.01
238 | ТЕРр62-09-01 | Улучшенная масляная окраска ранее окрашенных окон за один раз с расчисткой старой краски: до 10 % | 100 м2 окрашиваемой поверхности | 0.03 | 1248.36 | 738.74 | 8.71 | 1.37 | 37.45 | 22.16 | 0.26 | 0.04 | 60.06 | 1.8 | 0.16
239 | ТЕРр62-33-02 | Окраска масляными составами ранее окрашенных поверхностей радиаторов и ребристых труб отопления: за 2 раза | 100 м2 окрашиваемой поверхности | 0.002 | 1245.3 | 821.61 | 0.77 |  | 2.49 | 1.64 |  |  | 65.94 | 0.13 | 0.01
Раздел 10. Помещение 44
240 | ТЕРр57-02-08 прим. | Разборка покрытий полов: ламината | 100 м2 покрытий | 0.079 | 476.96 | 449.74 | 27.22 | 9.17 | 37.68 | 35.53 | 2.15 | 0.72 | 40.59 | 3.21 | 0.67 | 0.05
241 | ТЕР11-01-011-01 | Устройство стяжек цементных толщиной 20 мм | 100 м2 стяжки | 0.079 | 1364.22 | 446.07 | 56.56 | 17.37 | 107.77 | 35.24 | 4.47 | 1.37 | 39.51 | 3.12 | 1.27 | 0.1
242 | ТЕР11-01-036-04 | Устройство покрытий из линолеума насухо со свариванием полотнищ в стыках | 100 м2 покрытия | 0.079 | 7654.25 | 371.58 | 68.99 | 4.65 | 604.69 | 29.35 | 5.45 | 0.37 | 31.41 | 2.48 | 0.82 | 0.06
243 | СЦМ-101-0562 | Линолеум поливинилхлоридный на теплоизолирующей подоснове марок ПР-ВТ, ВК-ВТ, ЭК-ВТ | м2 | -8.058 | 70.08 |  |  |  | -564.7
244 | Прайс лист | Линолеум полукоммерческий типа Tarkett, IVC или его эквивалент | м2 | 8.058 | 79.71 |  |  |  | 642.3
245 | ТЕР11-01-040-01 | Устройство плинтусов поливинилхлоридных на клее КН-2 | 100 м плинтусов | 0.1 | 686.99 | 124.87 | 2.32 |  | 68.7 | 12.49 | 0.23 |  | 8.99 | 0.9 | 0.03
246 | ТЕР09-03-050-01 | Монтаж стальных плинтусов из гнутого профиля | 100 м плинтуса | 0.01 | 232.5 | 169.22 | 19.49 |  | 2.33 | 1.69 | 0.19 |  | 12.8 | 0.13 | 0.05
247 | Прайс лист | Порог дверной стыковочный | пм | 1 | 18.87 |  |  |  | 18.87
248 | ТЕРр63-05-01 | Снятие обоев: простых и улучшенных | 100 м2 очищаемой поверхности | 0.235 | 115.23 | 115.23 |  |  | 27.08 | 27.08 |  |  | 10.4 | 2.44
249 | ТЕРр61-01-09 | Сплошное выравнивание штукатурки внутри здания (однослойная штукатурка) сухой растворной смесью (типа "Ветонит") толщиной до 10 мм для последующей окраски или оклейки обоями: стен | 100 м2 поверхности | 0.115 | 5875.37 | 1025.08 | 48.05 | 28.93 | 675.67 | 117.88 | 5.53 | 3.33 | 73.8 | 8.49 | 0.46 | 0.05
250 | ТЕР15-06-001-02 | Оклейка обоями стен по монолитной штукатурке и бетону: тиснеными и плотными | 100 м2 оклеиваемой и обиваемой поверхности | 0.115 | 3534.1 | 606.59 | 1.18 | 0.14 | 406.42 | 69.76 | 0.14 | 0.02 | 46.95 | 5.4 | 0.02
251 | ТЕР15-04-005-01 | Окраска поливинилацетатными водоэмульсионными составами простая по штукатурке и сборным конструкциям, подготовленным под окраску: стен | 100 м2 окрашиваемой поверхности | 0.115 | 949.17 | 193.7 | 6.6 | 0.14 | 109.15 | 22.28 | 0.76 | 0.02 | 15.18 | 1.75 | 0.09 | 0.01
252 | ТЕР10-05-013-01 | Устройство металлических каркасов из ПН и ПС профилей | 1 м2 стены | 12 | 46.2 | 6.46 | 0.21 | 0.02 | 554.4 | 77.52 | 2.52 | 0.24 | 0.5 | 6 | 0.002 | 0.02
253 | ТЕР10-01-012-01 | Облицовка стен панелями ПВХ КОЭФ. К ПОЗИЦИИ: Новый коэффициент МАТ=0 | 100 м2 обшивки стен за вычетом проемов | 0.12 | 490.2 | 446.49 | 43.71 |  | 58.82 | 53.58 | 5.24 |  | 36.3 | 4.36 | 0.56 | 0.07
254 | Прайс лист | Панели стеновые пластиковые ПВХ 0,25*2,7 м | м | 50,4 0,12*420 | 16.55 |  |  |  | 834.12
255 | СЦМ-101-6043 | Шурупы 3,5 х 35мм самонарезающие с острым концом | шт | 240 12,*20 | 0.09 |  |  |  | 21.6
256 | ТЕР11-01-040-01 | Устройство уголка декоративного (пристенного) | 100 м плинтусов | 0.17 | 686.99 | 124.87 | 2.32 |  | 116.79 | 21.23 | 0.39 |  | 8.99 | 1.53 | 0.03 | 0.01
257 | СЦМ-101-1753 | Плинтусы для полов из пластиката | м | -17.17 | 5.1 |  |  |  | -87.57
258 | СЦМ-206-1338 | Уголок декоративный (пристенный) | м | 17.17 | 7.03 |  |  |  | 120.71
259 | ТЕРр62-10-04 | Улучшенная масляная окраска ранее окрашенных дверей за два раза с расчисткой старой краски: до 10 % | 100 м2 окрашиваемой поверхности | 0.032 | 1133.42 | 525.83 | 8.71 | 1.37 | 36.27 | 16.83 | 0.28 | 0.04 | 42.75 | 1.37 | 0.16 | 0.01
260 | ТЕРр62-09-01 | Улучшенная масляная окраска ранее окрашенных окон за один раз с расчисткой старой краски: до 10 % | 100 м2 окрашиваемой поверхности | 0.03 | 1248.36 | 738.74 | 8.71 | 1.37 | 37.45 | 22.16 | 0.26 | 0.04 | 60.06 | 1.8 | 0.16
261 | ТЕРр62-33-02 | Окраска масляными составами ранее окрашенных поверхностей радиаторов и ребристых труб отопления: за 2 раза | 100 м2 окрашиваемой поверхности | 0.002 | 1245.3 | 821.61 | 0.77 |  | 2.49 | 1.64 |  |  | 65.94 | 0.13 | 0.01
Раздел 11. Помещение 26
262 | ТЕРр57-03-01 | Разборка плинтус : деревянных и из пластмассовых материалов | 100 м плинтусов | 0.15 | 41.77 | 41.77 |  |  | 6.27 | 6.27 |  |  | 3.77 | 0.57
263 | ТЕР46-03-007-03 | Пробивка проемов в конструкциях из кирпича | 1 м3 | 0.25 | 557.79 | 156.95 | 400.84 | 34.75 | 139.45 | 39.24 | 100.21 | 8.69 | 12.3 | 3.08 | 2.54 | 0.64
264 | ТЕР10-01-039-01 | Установка блоков в наружных и внутренних дверных проемах в каменных стенах площадью проема до 3 м2 | 100 м2 проемов | 0.018 | 32012.53 | 1362.94 | 1262.06 | 178.42 | 576.23 | 24.53 | 22.72 | 3.21 | 104.28 | 1.88 | 13.34 | 0.24
265 | СЦМ-101-2002 | Ручки-кнопки со свозным стержнем на лапках алюминиевые или из сплава ЦАМ | шт | 1 | 21.89 |  |  |  | 21.89
266 | ТЕР15-04-025-04 | Улучшенная окраска масляными составами по дереву: заполнений проемов дверных | 100 м2 окрашиваемой поверхности | 0.036 | 1747.49 | 1198.07 | 7.37 | 0.14 | 62.91 | 43.13 | 0.27 | 0.01 | 92.73 | 3.34 | 0.1
267 | ТЕР10-05-008-03 | Облицовка стен по одинарному металлическому каркасу из потолочного профиля гипсокартонными листами (С 623) одним слоем с дверным проемом | 100 м2 стены за вычетом проемов | 0.018 | 8141.57 | 1046.52 | 10.4 |  | 146.55 | 18.84 | 0.19 |  | 81 | 1.46
268 | ТЕРр57-02-01 | Разборка покрытий полов: из линолеума и релина | 100 м2 покрытий | 0.171 | 131.48 | 126.2 | 5.28 | 1.78 | 22.48 | 21.58 | 0.9 | 0.3 | 11.39 | 1.95 | 0.13 | 0.02
269 | ТЕР11-01-011-01 | Устройство стяжек цементных толщиной 20 мм | 100 м2 стяжки | 0.171 | 1364.22 | 446.07 | 56.56 | 17.37 | 233.28 | 76.28 | 9.67 | 2.97 | 39.51 | 6.76 | 1.27 | 0.22
270 | ТЕР11-01-036-04 | Устройство покрытий из линолеума насухо со свариванием полотнищ в стыках | 100 м2 покрытия | 0.171 | 7654.25 | 371.58 | 68.99 | 4.65 | 1308.88 | 63.54 | 11.8 | 0.8 | 31.41 | 5.37 | 0.82 | 0.14
271 | СЦМ-101-0562 | Линолеум поливинилхлоридный на теплоизолирующей подоснове марок ПР-ВТ, ВК-ВТ, ЭК-ВТ | м2 | -17.44 | 70.08 |  |  |  | -1222.2
272 | Прайс лист | Линолеум полукоммерческий типа Tarkett, IVC или его эквивалент | м2 | 17.44 | 79.71 |  |  |  | 1390.14
273 | ТЕР11-01-040-01 | Устройство плинтусов поливинилхлоридных на клее КН-2 | 100 м плинтусов | 0.15 | 686.99 | 124.87 | 2.32 |  | 103.05 | 18.73 | 0.35 |  | 8.99 | 1.35 | 0.03
274 | ТЕР09-03-050-01 | Монтаж стальных плинтусов из гнутого профиля | 100 м плинтуса | 0.01 | 232.5 | 169.22 | 19.49 |  | 2.33 | 1.69 | 0.19 |  | 12.8 | 0.13 | 0.05
275 | Прайс лист | Порог дверной стыковочный | пм | 1 | 18.87 |  |  |  | 18.87
276 | ТЕРр63-05-01 | Снятие обоев: простых и улучшенных | 100 м2 очищаемой поверхности | 0.35 | 115.23 | 115.23 |  |  | 40.33 | 40.33 |  |  | 10.4 | 3.64
277 | ТЕРр61-01-09 | Сплошное выравнивание штукатурки внутри здания (однослойная штукатурка) сухой растворной смесью (типа "Ветонит") толщиной до 10 мм для последующей окраски или оклейки обоями: стен | 100 м2 поверхности | 0.175 | 5875.37 | 1025.08 | 48.05 | 28.93 | 1028.19 | 179.39 | 8.41 | 5.06 | 73.8 | 12.92 | 0.46 | 0.08
278 | ТЕР15-06-001-02 | Оклейка обоями стен по монолитной штукатурке и бетону: тиснеными и плотными | 100 м2 оклеиваемой и обиваемой поверхности | 0.175 | 3534.1 | 606.59 | 1.18 | 0.14 | 618.47 | 106.15 | 0.21 | 0.02 | 46.95 | 8.22 | 0.02
279 | ТЕР15-04-005-01 | Окраска поливинилацетатными водоэмульсионными составами простая по штукатурке и сборным конструкциям, подготовленным под окраску: стен | 100 м2 окрашиваемой поверхности | 0.175 | 949.17 | 193.7 | 6.6 | 0.14 | 166.1 | 33.9 | 1.16 | 0.02 | 15.18 | 2.66 | 0.09 | 0.02
280 | ТЕР10-05-013-01 | Устройство металлических каркасов из ПН и ПС профилей | 1 м2 стены | 17.5 | 46.2 | 6.46 | 0.21 | 0.02 | 808.5 | 113.05 | 3.68 | 0.35 | 0.5 | 8.75 | 0.002 | 0.04
281 | ТЕР10-01-012-01 | Облицовка стен панелями ПВХ КОЭФ. К ПОЗИЦИИ: Новый коэффициент МАТ=0 | 100 м2 обшивки стен за вычетом проемов | 0.175 | 490.2 | 446.49 | 43.71 |  | 85.79 | 78.14 | 7.65 |  | 36.3 | 6.35 | 0.56 | 0.1
282 | Прайс лист | Панели стеновые пластиковые ПВХ 0,25*2,7 м | м | 73,5 0,175*420 | 16.55 |  |  |  | 1216.43
283 | СЦМ-101-6043 | Шурупы 3,5 х 35мм самонарезающие с острым концом | шт | 350 17,5*20 | 0.09 |  |  |  | 31.5
284 | ТЕР11-01-040-01 | Устройство уголка декоративного (пристенного) | 100 м плинтусов | 0.235 | 686.99 | 124.87 | 2.32 |  | 161.44 | 29.34 | 0.55 |  | 8.99 | 2.11 | 0.03 | 0.01
285 | СЦМ-101-1753 | Плинтусы для полов из пластиката | м | -23.74 | 5.1 |  |  |  | -121.07
286 | СЦМ-206-1338 | Уголок декоративный (пристенный) | м | 23.74 | 7.03 |  |  |  | 166.89
287 | ТЕРр65-03-07 | Снятие смесителя : без душевой сетки | 100 шт. арматуры | 0.01 | 448.87 | 446.03 | 2.84 | 0.96 | 4.49 | 4.46 | 0.03 | 0.01 | 36.71 | 0.37 | 0.07
288 | ТЕРр65-04-01 | Демонтаж санитарных приборов: умывальников и раковин | 100 приборов | 0.01 | 633.85 | 623.29 | 10.56 | 3.56 | 6.34 | 6.23 | 0.11 | 0.04 | 51.3 | 0.51 | 0.26
289 | ТЕР17-01-001-12 | Установка умывальников одиночных0: без подводки воды | 10 комплектов | 0.1 | 1516.97 | 217.1 | 20.33 | 1.78 | 151.7 | 21.71 | 2.03 | 0.18 | 15.87 | 1.59 | 0.32 | 0.03
290 | ТЕР17-01-002-03 | Установка смесителей | 10 шт | 0.1 | 1283.28 | 95.76 | 0.17 |  | 128.33 | 9.58 | 0.02 |  | 7 | 0.7
291 | СЦМ-300-1520 | Подводки гибкие армированные резиновые 500 мм | шт | 2 | 28.18 |  |  |  | 56.36
292 | ТЕРр62-09-01 | Улучшенная масляная окраска ранее окрашенных окон за один раз с расчисткой старой краски: до 10 % | 100 м2 окрашиваемой поверхности | 0.046 | 1248.36 | 738.74 | 8.71 | 1.37 | 57.42 | 33.98 | 0.4 | 0.06 | 60.06 | 2.76 | 0.16 | 0.01
293 | ТЕРр62-33-02 | Окраска масляными составами ранее окрашенных поверхностей радиаторов и ребристых труб отопления: за 2 раза | 100 м2 окрашиваемой поверхности | 0.004 | 1245.3 | 821.61 | 0.77 |  | 4.98 | 3.29 |  |  | 65.94 | 0.26 | 0.01
Раздел 12. Помещение 25
294 | ТЕРр57-03-01 | Разборка плинтус : деревянных и из пластмассовых материалов | 100 м плинтусов | 0.14 | 41.77 | 41.77 |  |  | 5.85 | 5.85 |  |  | 3.77 | 0.53
295 | ТЕРр57-02-01 | Разборка покрытий полов: из линолеума и релина | 100 м2 покрытий | 0.182 | 131.48 | 126.2 | 5.28 | 1.78 | 23.93 | 22.97 | 0.96 | 0.32 | 11.39 | 2.07 | 0.13 | 0.02
296 | ТЕР11-01-011-01 | Устройство стяжек цементных толщиной 20 мм | 100 м2 стяжки | 0.182 | 1364.22 | 446.07 | 56.56 | 17.37 | 248.29 | 81.18 | 10.29 | 3.16 | 39.51 | 7.19 | 1.27 | 0.23
297 | ТЕР11-01-027-12 | Устройство покрытий на цементном растворе из керамического гранита неполированного одноцветного | 100 м2 покрытия | 0.072 | 20521.73 | 1055.14 | 152.37 | 38.99 | 1477.56 | 75.97 | 10.97 | 2.81 | 88.37 | 6.36 | 3.06 | 0.22
298 | ТЕР11-01-036-04 | Устройство покрытий из линолеума насухо со свариванием полотнищ в стыках | 100 м2 покрытия | 0.11 | 7654.25 | 371.58 | 68.99 | 4.65 | 841.97 | 40.87 | 7.59 | 0.51 | 31.41 | 3.46 | 0.82 | 0.09
299 | СЦМ-101-0562 | Линолеум поливинилхлоридный на теплоизолирующей подоснове марок ПР-ВТ, ВК-ВТ, ЭК-ВТ | м2 | -11.22 | 70.08 |  |  |  | -786.3
300 | Прайс лист | Линолеум полукоммерческий типа Tarkett, IVC или его эквивалент | м2 | 11.22 | 79.71 |  |  |  | 894.35
301 | ТЕР11-01-040-01 | Устройство плинтусов поливинилхлоридных на клее КН-2 | 100 м плинтусов | 0.12 | 686.99 | 124.87 | 2.32 |  | 82.44 | 14.98 | 0.28 |  | 8.99 | 1.08 | 0.03
302 | ТЕР09-03-050-01 | Монтаж стальных плинтусов из гнутого профиля | 100 м плинтуса | 0.01 | 232.5 | 169.22 | 19.49 |  | 2.33 | 1.69 | 0.19 |  | 12.8 | 0.13 | 0.05
303 | Прайс лист | Порог дверной стыковочный | пм | 1 | 18.87 |  |  |  | 18.87
304 | ТЕР10-04-011-03 | Устройство перегородок высотой до 3 м в общественных зданиях с двухсторонней обшивкой гипсокартонными листами или гипсоволокнистыми плитами в один слой с изоляцией | 100 м2 перегородок за вычетом проемов | 0.085 | 14474.37 | 2703.9 | 153.94 | 10.06 | 1230.32 | 229.83 | 13.08 | 0.86 | 209.28 | 17.79 | 1.61 | 0.14
305 | ТЕРр61-01-09 | Сплошное выравнивание штукатурки внутри здания (однослойная штукатурка) сухой растворной смесью (типа "Ветонит") толщиной до 10 мм для последующей окраски или оклейки обоями: стен | 100 м2 поверхности | 0.45 | 5875.37 | 1025.08 | 48.05 | 28.93 | 2643.92 | 461.29 | 21.62 | 13.02 | 73.8 | 33.21 | 0.46 | 0.21
306 | ТЕР15-04-005-03 | Окраска поливинилацетатными водоэмульсионными составами улучшенная: по штукатурке стен | 100 м2 окрашиваемой поверхности | 0.26 | 1707.53 | 547.4 | 12.43 | 0.27 | 443.96 | 142.32 | 3.23 | 0.07 | 42.9 | 11.15 | 0.17 | 0.04
307 | ТЕР15-06-001-02 | Оклейка обоями стен по монолитной штукатурке и бетону: тиснеными и плотными | 100 м2 оклеиваемой и обиваемой поверхности | 0.19 | 3534.1 | 606.59 | 1.18 | 0.14 | 671.48 | 115.25 | 0.22 | 0.03 | 46.95 | 8.92 | 0.02
308 | ТЕР15-04-005-01 | Окраска поливинилацетатными водоэмульсионными составами простая по штукатурке и сборным конструкциям, подготовленным под окраску: стен | 100 м2 окрашиваемой поверхности | 0.19 | 949.17 | 193.7 | 6.6 | 0.14 | 180.34 | 36.8 | 1.25 | 0.03 | 15.18 | 2.88 | 0.09 | 0.02
309 | ТЕР10-05-013-01 | Устройство металлических каркасов из ПН и ПС профилей | 1 м2 стены | 18 | 46.2 | 6.46 | 0.21 | 0.02 | 831.6 | 116.28 | 3.78 | 0.36 | 0.5 | 9 | 0.002 | 0.04
310 | ТЕР10-01-012-01 | Облицовка стен панелями ПВХ КОЭФ. К ПОЗИЦИИ: Новый коэффициент МАТ=0 | 100 м2 обшивки стен за вычетом проемов | 0.18 | 490.2 | 446.49 | 43.71 |  | 88.24 | 80.37 | 7.87 |  | 36.3 | 6.53 | 0.56 | 0.1
311 | Прайс лист | Панели стеновые пластиковые ПВХ 0,25*2,7 м | м | 75,6 0,18*420 | 16.55 |  |  |  | 1251.18
312 | СЦМ-101-6043 | Шурупы 3,5 х 35мм самонарезающие с острым концом | шт | 360 18*20 | 0.09 |  |  |  | 32.4
313 | ТЕР11-01-040-01 | Устройство уголка декоративного (пристенного) | 100 м плинтусов | 0.29 | 686.99 | 124.87 | 2.32 |  | 199.23 | 36.21 | 0.67 |  | 8.99 | 2.61 | 0.03 | 0.01
314 | СЦМ-101-1753 | Плинтусы для полов из пластиката | м | -29.29 | 5.1 |  |  |  | -149.38
315 | СЦМ-206-1338 | Уголок декоративный (пристенный) | м | 29.29 | 7.03 |  |  |  | 205.91
316 | ТЕРр65-03-07 | Снятие смесителя : без душевой сетки | 100 шт. арматуры | 0.01 | 448.87 | 446.03 | 2.84 | 0.96 | 4.49 | 4.46 | 0.03 | 0.01 | 36.71 | 0.37 | 0.07
317 | ТЕРр65-04-01 | Демонтаж санитарных приборов: умывальников и раковин | 100 приборов | 0.01 | 633.85 | 623.29 | 10.56 | 3.56 | 6.34 | 6.23 | 0.11 | 0.04 | 51.3 | 0.51 | 0.26
318 | ТЕР10-01-039-01 | Установка блоков в наружных и внутренних дверных проемах в каменных стенах площадью проема до 3 м2 | 100 м2 проемов | 0.018 | 32012.53 | 1362.94 | 1262.06 | 178.42 | 576.23 | 24.53 | 22.72 | 3.21 | 104.28 | 1.88 | 13.34 | 0.24
319 | СЦМ-101-2002 | Ручки-кнопки со свозным стержнем на лапках алюминиевые или из сплава ЦАМ | шт | 1 | 21.89 |  |  |  | 21.89
320 | ТЕР15-04-025-04 | Улучшенная окраска масляными составами по дереву: заполнений проемов дверных | 100 м2 окрашиваемой поверхности | 0.036 | 1747.49 | 1198.07 | 7.37 | 0.14 | 62.91 | 43.13 | 0.27 | 0.01 | 92.73 | 3.34 | 0.1
321 | ТЕРр62-09-01 | Улучшенная масляная окраска ранее окрашенных окон за один раз с расчисткой старой краски: до 10 % | 100 м2 окрашиваемой поверхности | 0.03 | 1248.36 | 738.74 | 8.71 | 1.37 | 37.45 | 22.16 | 0.26 | 0.04 | 60.06 | 1.8 | 0.16
322 | ТЕРр62-33-02 | Окраска масляными составами ранее окрашенных поверхностей радиаторов и ребристых труб отопления: за 2 раза | 100 м2 окрашиваемой поверхности | 0.004 | 1245.3 | 821.61 | 0.77 |  | 4.98 | 3.29 |  |  | 65.94 | 0.26 | 0.01
Раздел 13. Помещение 24
323 | ТЕРр57-03-01 | Разборка плинтус : деревянных и из пластмассовых материалов | 100 м плинтусов | 0.15 | 41.77 | 41.77 |  |  | 6.27 | 6.27 |  |  | 3.77 | 0.57
324 | ТЕРр57-02-01 | Разборка покрытий полов: из линолеума и релина | 100 м2 покрытий | 0.152 | 131.48 | 126.2 | 5.28 | 1.78 | 19.99 | 19.19 | 0.8 | 0.27 | 11.39 | 1.73 | 0.13 | 0.02
325 | ТЕР11-01-011-01 | Устройство стяжек цементных толщиной 20 мм | 100 м2 стяжки | 0.152 | 1364.22 | 446.07 | 56.56 | 17.37 | 207.36 | 67.8 | 8.6 | 2.64 | 39.51 | 6.01 | 1.27 | 0.19
326 | ТЕР11-01-036-04 | Устройство покрытий из линолеума насухо со свариванием полотнищ в стыках | 100 м2 покрытия | 0.152 | 7654.25 | 371.58 | 68.99 | 4.65 | 1163.45 | 56.48 | 10.49 | 0.71 | 31.41 | 4.77 | 0.82 | 0.12
327 | СЦМ-101-0562 | Линолеум поливинилхлоридный на теплоизолирующей подоснове марок ПР-ВТ, ВК-ВТ, ЭК-ВТ | м2 | -15.5 | 70.08 |  |  |  | -1086.24
328 | Прайс лист | Линолеум полукоммерческий типа Tarkett, IVC или его эквивалент | м2 | 15.5 | 79.71 |  |  |  | 1235.51
329 | ТЕР11-01-040-01 | Устройство плинтусов поливинилхлоридных на клее КН-2 | 100 м плинтусов | 0.15 | 686.99 | 124.87 | 2.32 |  | 103.05 | 18.73 | 0.35 |  | 8.99 | 1.35 | 0.03
330 | ТЕР09-03-050-01 | Монтаж стальных плинтусов из гнутого профиля | 100 м плинтуса | 0.01 | 232.5 | 169.22 | 19.49 |  | 2.33 | 1.69 | 0.19 |  | 12.8 | 0.13 | 0.05
331 | Прайс лист | Порог дверной стыковочный | пм | 1 | 18.87 |  |  |  | 18.87
332 | ТЕРр61-01-09 | Сплошное выравнивание штукатурки внутри здания (однослойная штукатурка) сухой растворной смесью (типа "Ветонит") толщиной до 10 мм для последующей окраски или оклейки обоями: стен | 100 м2 поверхности | 0.18 | 5875.37 | 1025.08 | 48.05 | 28.93 | 1057.57 | 184.51 | 8.65 | 5.21 | 73.8 | 13.28 | 0.46 | 0.08
333 | ТЕР15-06-001-02 | Оклейка обоями стен по монолитной штукатурке и бетону: тиснеными и плотными | 100 м2 оклеиваемой и обиваемой поверхности | 0.18 | 3534.1 | 606.59 | 1.18 | 0.14 | 636.14 | 109.19 | 0.21 | 0.03 | 46.95 | 8.45 | 0.02
334 | ТЕР15-04-005-01 | Окраска поливинилацетатными водоэмульсионными составами простая по штукатурке и сборным конструкциям, подготовленным под окраску: стен | 100 м2 окрашиваемой поверхности | 0.18 | 949.17 | 193.7 | 6.6 | 0.14 | 170.85 | 34.87 | 1.19 | 0.03 | 15.18 | 2.73 | 0.09 | 0.02
335 | ТЕР10-05-013-01 | Устройство металлических каркасов из ПН и ПС профилей | 1 м2 стены | 18 | 46.2 | 6.46 | 0.21 | 0.02 | 831.6 | 116.28 | 3.78 | 0.36 | 0.5 | 9 | 0.002 | 0.04
336 | ТЕР10-01-012-01 | Облицовка стен панелями ПВХ КОЭФ. К ПОЗИЦИИ: Новый коэффициент МАТ=0 | 100 м2 обшивки стен за вычетом проемов | 0.18 | 490.2 | 446.49 | 43.71 |  | 88.24 | 80.37 | 7.87 |  | 36.3 | 6.53 | 0.56 | 0.1
337 | Прайс лист | Панели стеновые пластиковые ПВХ 0,25*2,7 м | м | 75,6 0,18*420 | 16.55 |  |  |  | 1251.18
338 | СЦМ-101-6043 | Шурупы 3,5 х 35мм самонарезающие с острым концом | шт | 360 18*20 | 0.09 |  |  |  | 32.4
339 | ТЕР11-01-040-01 | Устройство уголка декоративного (пристенного) | 100 м плинтусов | 0.21 | 686.99 | 124.87 | 2.32 |  | 144.27 | 26.22 | 0.49 |  | 8.99 | 1.89 | 0.03 | 0.01
340 | СЦМ-101-1753 | Плинтусы для полов из пластиката | м | -21.21 | 5.1 |  |  |  | -108.17
341 | СЦМ-206-1338 | Уголок декоративный (пристенный) | м | 21.21 | 7.03 |  |  |  | 149.11
342 | ТЕРр65-03-07 | Снятие смесителя : без душевой сетки | 100 шт. арматуры | 0.01 | 448.87 | 446.03 | 2.84 | 0.96 | 4.49 | 4.46 | 0.03 | 0.01 | 36.71 | 0.37 | 0.07
343 | ТЕРр65-04-01 | Демонтаж санитарных приборов: умывальников и раковин | 100 приборов | 0.01 | 633.85 | 623.29 | 10.56 | 3.56 | 6.34 | 6.23 | 0.11 | 0.04 | 51.3 | 0.51 | 0.26
344 | ТЕРр62-10-04 | Улучшенная масляная окраска ранее окрашенных дверей за два раза с расчисткой старой краски: до 10 % | 100 м2 окрашиваемой поверхности | 0.032 | 1133.42 | 525.83 | 8.71 | 1.37 | 36.27 | 16.83 | 0.28 | 0.04 | 42.75 | 1.37 | 0.16 | 0.01
345 | ТЕРр62-09-01 | Улучшенная масляная окраска ранее окрашенных окон за один раз с расчисткой старой краски: до 10 % | 100 м2 окрашиваемой поверхности | 0.03 | 1248.36 | 738.74 | 8.71 | 1.37 | 37.45 | 22.16 | 0.26 | 0.04 | 60.06 | 1.8 | 0.16
346 | ТЕРр62-33-02 | Окраска масляными составами ранее окрашенных поверхностей радиаторов и ребристых труб отопления: за 2 раза | 100 м2 окрашиваемой поверхности | 0.004 | 1245.3 | 821.61 | 0.77 |  | 4.98 | 3.29 |  |  | 65.94 | 0.26 | 0.01
Раздел 14. Помещение 23
347 | ТЕРр57-03-01 | Разборка плинтус : деревянных и из пластмассовых материалов | 100 м плинтусов | 0.2 | 41.77 | 41.77 |  |  | 8.35 | 8.35 |  |  | 3.77 | 0.75
348 | ТЕРр57-02-01 | Разборка покрытий полов: из линолеума и релина | 100 м2 покрытий | 0.29 | 131.48 | 126.2 | 5.28 | 1.78 | 38.13 | 36.6 | 1.53 | 0.52 | 11.39 | 3.3 | 0.13 | 0.04
349 | ТЕР11-01-011-01 | Устройство стяжек цементных толщиной 20 мм | 100 м2 стяжки | 0.29 | 1364.22 | 446.07 | 56.56 | 17.37 | 395.62 | 129.36 | 16.4 | 5.04 | 39.51 | 11.46 | 1.27 | 0.37
350 | ТЕР11-01-036-04 | Устройство покрытий из линолеума насухо со свариванием полотнищ в стыках | 100 м2 покрытия | 0.29 | 7654.25 | 371.58 | 68.99 | 4.65 | 2219.73 | 107.76 | 20.01 | 1.35 | 31.41 | 9.11 | 0.82 | 0.24
351 | СЦМ-101-0562 | Линолеум поливинилхлоридный на теплоизолирующей подоснове марок ПР-ВТ, ВК-ВТ, ЭК-ВТ | м2 | -29.58 | 70.08 |  |  |  | -2072.97
352 | Прайс лист | Линолеум полукоммерческий типа Tarkett, IVC или его эквивалент | м2 | 29.58 | 79.71 |  |  |  | 2357.82
353 | ТЕР11-01-040-01 | Устройство плинтусов поливинилхлоридных на клее КН-2 | 100 м плинтусов | 0.2 | 686.99 | 124.87 | 2.32 |  | 137.4 | 24.97 | 0.46 |  | 8.99 | 1.8 | 0.03 | 0.01
354 | ТЕР09-03-050-01 | Монтаж стальных плинтусов из гнутого профиля | 100 м плинтуса | 0.01 | 232.5 | 169.22 | 19.49 |  | 2.33 | 1.69 | 0.19 |  | 12.8 | 0.13 | 0.05
355 | Прайс лист | Порог дверной стыковочный | пм | 1 | 18.87 |  |  |  | 18.87
356 | ТЕР15-01-047-15 | Устройство подвесных потолков типа Армстронг ("Байкал", "Волга", Taurus и др.) по каркасу из оцинкованного профиля | 100 м2 поверхности облицовки | 0.29 | 1765.36 | 1370.91 | 394.45 | 10.4 | 511.95 | 397.56 | 114.39 | 3.02 | 102.46 | 29.71 | 5.34 | 1.55
357 | СЦМ-101-2414-101 | Панели потолочные типа Армстронг ("Байкал") с комплектующими | м2 | 29.87 | 48.94 |  |  |  | 1461.84
358 | ТЕРр61-01-09 | Сплошное выравнивание штукатурки внутри здания (однослойная штукатурка) сухой растворной смесью (типа "Ветонит") толщиной до 10 мм для последующей окраски или оклейки обоями: стен | 100 м2 поверхности | 0.265 | 5875.37 | 1025.08 | 48.05 | 28.93 | 1556.97 | 271.65 | 12.73 | 7.67 | 73.8 | 19.56 | 0.46 | 0.12
359 | ТЕР15-06-001-02 | Оклейка обоями стен по монолитной штукатурке и бетону: тиснеными и плотными | 100 м2 оклеиваемой и обиваемой поверхности | 0.265 | 3534.1 | 606.59 | 1.18 | 0.14 | 936.54 | 160.75 | 0.31 | 0.04 | 46.95 | 12.44 | 0.02 | 0.01
360 | ТЕР15-04-005-01 | Окраска поливинилацетатными водоэмульсионными составами простая по штукатурке и сборным конструкциям, подготовленным под окраску: стен | 100 м2 окрашиваемой поверхности | 0.265 | 949.17 | 193.7 | 6.6 | 0.14 | 251.53 | 51.33 | 1.75 | 0.04 | 15.18 | 4.02 | 0.09 | 0.02
361 | ТЕР10-05-013-01 | Устройство металлических каркасов из ПН и ПС профилей | 1 м2 стены | 24.5 | 46.2 | 6.46 | 0.21 | 0.02 | 1131.9 | 158.27 | 5.15 | 0.49 | 0.5 | 12.25 | 0.002 | 0.05
362 | ТЕР10-01-012-01 | Облицовка стен панелями ПВХ КОЭФ. К ПОЗИЦИИ: Новый коэффициент МАТ=0 | 100 м2 обшивки стен за вычетом проемов | 0.245 | 490.2 | 446.49 | 43.71 |  | 120.1 | 109.39 | 10.71 |  | 36.3 | 8.89 | 0.56 | 0.14
363 | Прайс лист | Панели стеновые пластиковые ПВХ 0,25*2,7 м | м | 102,9 0,245*420 | 16.55 |  |  |  | 1703
364 | СЦМ-101-6043 | Шурупы 3,5 х 35мм самонарезающие с острым концом | шт | 490 24,5*20 | 0.09 |  |  |  | 44.1
365 | ТЕР11-01-040-01 | Устройство уголка декоративного (пристенного) | 100 м плинтусов | 0.34 | 686.99 | 124.87 | 2.32 |  | 233.58 | 42.46 | 0.79 |  | 8.99 | 3.06 | 0.03 | 0.01
366 | СЦМ-101-1753 | Плинтусы для полов из пластиката | м | -34.34 | 5.1 |  |  |  | -175.13
367 | СЦМ-206-1338 | Уголок декоративный (пристенный) | м | 34.34 | 7.03 |  |  |  | 241.41
368 | ТЕРр62-10-04 | Улучшенная масляная окраска ранее окрашенных дверей за два раза с расчисткой старой краски: до 10 % | 100 м2 окрашиваемой поверхности | 0.032 | 1133.42 | 525.83 | 8.71 | 1.37 | 36.27 | 16.83 | 0.28 | 0.04 | 42.75 | 1.37 | 0.16 | 0.01
369 | ТЕРр62-09-01 | Улучшенная масляная окраска ранее окрашенных окон за один раз с расчисткой старой краски: до 10 % | 100 м2 окрашиваемой поверхности | 0.046 | 1248.36 | 738.74 | 8.71 | 1.37 | 57.42 | 33.98 | 0.4 | 0.06 | 60.06 | 2.76 | 0.16 | 0.01
370 | ТЕРр62-33-02 | Окраска масляными составами ранее окрашенных поверхностей радиаторов и ребристых труб отопления: за 2 раза | 100 м2 окрашиваемой поверхности | 0.006 | 1245.3 | 821.61 | 0.77 |  | 7.47 | 4.93 |  |  | 65.94 | 0.4 | 0.01
Раздел 15. Помещение 21
371 | ТЕРр57-03-01 | Разборка плинтус : деревянных и из пластмассовых материалов | 100 м плинтусов | 0.13 | 41.77 | 41.77 |  |  | 5.43 | 5.43 |  |  | 3.77 | 0.49
372 | ТЕРр57-02-01 | Разборка покрытий полов: из линолеума и релина | 100 м2 покрытий | 0.125 | 131.48 | 126.2 | 5.28 | 1.78 | 16.44 | 15.78 | 0.66 | 0.22 | 11.39 | 1.42 | 0.13 | 0.02
373 | ТЕР11-01-011-01 | Устройство стяжек цементных толщиной 20 мм | 100 м2 стяжки | 0.125 | 1364.22 | 446.07 | 56.56 | 17.37 | 170.53 | 55.76 | 7.07 | 2.17 | 39.51 | 4.94 | 1.27 | 0.16
374 | ТЕР11-01-036-04 | Устройство покрытий из линолеума насухо со свариванием полотнищ в стыках | 100 м2 покрытия | 0.125 | 7654.25 | 371.58 | 68.99 | 4.65 | 956.78 | 46.45 | 8.62 | 0.58 | 31.41 | 3.93 | 0.82 | 0.1
375 | СЦМ-101-0562 | Линолеум поливинилхлоридный на теплоизолирующей подоснове марок ПР-ВТ, ВК-ВТ, ЭК-ВТ | м2 | -12.75 | 70.08 |  |  |  | -893.52
376 | Прайс лист | Линолеум полукоммерческий типа Tarkett, IVC или его эквивалент | м2 | 12.75 | 79.71 |  |  |  | 1016.3
377 | ТЕР11-01-040-01 | Устройство плинтусов поливинилхлоридных на клее КН-2 | 100 м плинтусов | 0.13 | 686.99 | 124.87 | 2.32 |  | 89.31 | 16.23 | 0.3 |  | 8.99 | 1.17 | 0.03
378 | ТЕР09-03-050-01 | Монтаж стальных плинтусов из гнутого профиля | 100 м плинтуса | 0.02 | 232.5 | 169.22 | 19.49 |  | 4.65 | 3.38 | 0.39 |  | 12.8 | 0.26 | 0.05
379 | Прайс лист | Порог дверной стыковочный | пм | 2 | 18.87 |  |  |  | 37.74
380 | ТЕР15-01-047-15 | Устройство подвесных потолков типа Армстронг ("Байкал", "Волга", Taurus и др.) по каркасу из оцинкованного профиля | 100 м2 поверхности облицовки | 0.125 | 1765.36 | 1370.91 | 394.45 | 10.4 | 220.67 | 171.36 | 49.31 | 1.3 | 102.46 | 12.81 | 5.34 | 0.67
381 | СЦМ-101-2414-101 | Панели потолочные типа Армстронг ("Байкал") с комплектующими | м2 | 12.88 | 48.94 |  |  |  | 630.35
382 | ТЕРр61-01-09 | Сплошное выравнивание штукатурки внутри здания (однослойная штукатурка) сухой растворной смесью (типа "Ветонит") толщиной до 10 мм для последующей окраски или оклейки обоями: стен | 100 м2 поверхности | 0.19 | 5875.37 | 1025.08 | 48.05 | 28.93 | 1116.32 | 194.77 | 9.13 | 5.5 | 73.8 | 14.02 | 0.46 | 0.09
383 | ТЕР15-06-001-02 | Оклейка обоями стен по монолитной штукатурке и бетону: тиснеными и плотными | 100 м2 оклеиваемой и обиваемой поверхности | 0.19 | 3534.1 | 606.59 | 1.18 | 0.14 | 671.48 | 115.25 | 0.22 | 0.03 | 46.95 | 8.92 | 0.02
384 | ТЕР15-04-005-01 | Окраска поливинилацетатными водоэмульсионными составами простая по штукатурке и сборным конструкциям, подготовленным под окраску: стен | 100 м2 окрашиваемой поверхности | 0.19 | 949.17 | 193.7 | 6.6 | 0.14 | 180.34 | 36.8 | 1.25 | 0.03 | 15.18 | 2.88 | 0.09 | 0.02
385 | ТЕР10-05-013-01 | Устройство металлических каркасов из ПН и ПС профилей | 1 м2 стены | 16 | 46.2 | 6.46 | 0.21 | 0.02 | 739.2 | 103.36 | 3.36 | 0.32 | 0.5 | 8 | 0.002 | 0.03
386 | ТЕР10-01-012-01 | Облицовка стен панелями ПВХ КОЭФ. К ПОЗИЦИИ: Новый коэффициент МАТ=0 | 100 м2 обшивки стен за вычетом проемов | 0.16 | 490.2 | 446.49 | 43.71 |  | 78.43 | 71.44 | 6.99 |  | 36.3 | 5.81 | 0.56 | 0.09
387 | Прайс лист | Панели стеновые пластиковые ПВХ 0,25*2,7 м | м | 67,2 0,16*420 | 16.55 |  |  |  | 1112.16
388 | СЦМ-101-6043 | Шурупы 3,5 х 35мм самонарезающие с острым концом | шт | 320 16*20 | 0.09 |  |  |  | 28.8
389 | ТЕР11-01-040-01 | Устройство уголка декоративного (пристенного) | 100 м плинтусов | 0.315 | 686.99 | 124.87 | 2.32 |  | 216.4 | 39.33 | 0.73 |  | 8.99 | 2.83 | 0.03 | 0.01
390 | СЦМ-101-1753 | Плинтусы для полов из пластиката | м | -31.82 | 5.1 |  |  |  | -162.28
391 | СЦМ-206-1338 | Уголок декоративный (пристенный) | м | 31.82 | 7.03 |  |  |  | 223.69
392 | ТЕРр62-10-04 | Улучшенная масляная окраска ранее окрашенных дверей за два раза с расчисткой старой краски: до 10 % | 100 м2 окрашиваемой поверхности | 0.032 | 1133.42 | 525.83 | 8.71 | 1.37 | 36.27 | 16.83 | 0.28 | 0.04 | 42.75 | 1.37 | 0.16 | 0.01
393 | ТЕРр62-09-01 | Улучшенная масляная окраска ранее окрашенных окон за один раз с расчисткой старой краски: до 10 % | 100 м2 окрашиваемой поверхности | 0.03 | 1248.36 | 738.74 | 8.71 | 1.37 | 37.45 | 22.16 | 0.26 | 0.04 | 60.06 | 1.8 | 0.16
394 | ТЕРр62-33-02 | Окраска масляными составами ранее окрашенных поверхностей радиаторов и ребристых труб отопления: за 2 раза | 100 м2 окрашиваемой поверхности | 0.002 | 1245.3 | 821.61 | 0.77 |  | 2.49 | 1.64 |  |  | 65.94 | 0.13 | 0.01
Раздел 16. Помещение 32
395 | ТЕРр65-04-02 | Демонтаж санитарных приборов: унитазов и писсуаров | 100 приборов | 0.01 | 787.44 | 775.66 | 11.78 | 3.97 | 7.87 | 7.76 | 0.11 | 0.04 | 63.84 | 0.64 | 0.29
396 | ТЕРр65-03-07 | Снятие смесителя : без душевой сетки | 100 шт. арматуры | 0.01 | 448.87 | 446.03 | 2.84 | 0.96 | 4.49 | 4.46 | 0.03 | 0.01 | 36.71 | 0.37 | 0.07
397 | ТЕРр65-04-01 | Демонтаж санитарных приборов: умывальников и раковин | 100 приборов | 0.01 | 633.85 | 623.29 | 10.56 | 3.56 | 6.34 | 6.23 | 0.11 | 0.04 | 51.3 | 0.51 | 0.26
398 | ТЕР17-01-001-12 | Установка умывальников одиночных0: без подводки воды | 10 комплектов | 0.1 | 1516.97 | 217.1 | 20.33 | 1.78 | 151.7 | 21.71 | 2.03 | 0.18 | 15.87 | 1.59 | 0.32 | 0.03
399 | ТЕР17-01-002-03 | Установка смесителей | 10 шт | 0.1 | 1283.28 | 95.76 | 0.17 |  | 128.33 | 9.58 | 0.02 |  | 7 | 0.7
400 | ТЕР17-01-003-01 | Установка унитазов: с бачком непосредственно присоединенным | 10 комплектов | 0.1 | 3720.27 | 333.38 | 43.53 | 4.38 | 372.03 | 33.34 | 4.35 | 0.44 | 24.64 | 2.46 | 0.71 | 0.07
401 | СЦМ-300-1520 | Подводки гибкие армированные резиновые 500 мм | шт | 3 | 28.18 |  |  |  | 84.54
402 | ТЕР16-04-001-01 | Прокладка трубопроводов канализации из полиэтиленовых труб высокой плотности диаметром 50 мм | 100 м трубопровода | 0.02 | 5555.77 | 905.14 | 10.53 | 0.31 | 111.12 | 18.1 | 0.21 | 0.01 | 64.24 | 1.28 | 0.13
403 | ТЕРр62-17-05 | Окрашивание ранее окрашенных поверхностей потолков водоэмульсионной краской с расчисткой старой краски: до 35 % | 100 м2 окрашиваемой поверхности | 0.02 | 1598.48 | 445.88 | 8.71 | 1.37 | 31.97 | 8.92 | 0.17 | 0.03 | 36.25 | 0.73 | 0.16
404 | ТЕРр63-07-05 | Разборка облицовки стен из плит и плиток: керамических глазурованных плиток | 100 м2 поверхности облицовки | 0.15 | 1059.99 | 831.42 | 228.57 | 27.22 | 159 | 124.71 | 34.29 | 4.08 | 74.3 | 11.15 | 1.99 | 0.3
405 | ТЕРр57-02-03 | Разборка покрытий полов: из керамических плиток | 100 м2 покрытий | 0.02 | 907.43 | 848.92 | 58.51 | 19.7 | 18.15 | 16.98 | 1.17 | 0.39 | 69.87 | 1.4 | 1.44 | 0.03
406 | ТЕР11-01-011-01 | Устройство стяжек цементных толщиной 20 мм | 100 м2 стяжки | 0.02 | 1364.22 | 446.07 | 56.56 | 17.37 | 27.28 | 8.92 | 1.13 | 0.35 | 39.51 | 0.79 | 1.27 | 0.03
407 | ТЕР11-01-027-12 | Устройство покрытий на цементном растворе из керамического гранита неполированного одноцветного | 100 м2 покрытия | 0.15 | 20521.73 | 1055.14 | 152.37 | 38.99 | 3078.26 | 158.27 | 22.86 | 5.85 | 88.37 | 13.26 | 3.06 | 0.46
408 | ТЕРр61-02-01 | Ремонт штукатурки внутренних стен по камню известковым раствором площадью отдельных мест: до 1 м2 толщиной слоя до 20 мм | 100 м2 отремонтированной поверхности | 0.34 | 3465.32 | 2560.71 | 27.22 | 9.17 | 1178.21 | 870.64 | 9.25 | 3.12 | 203.07 | 69.04 | 0.67 | 0.23
409 | ТЕР15-01-019-05 | Гладкая облицовка стен, столбов, пилястр и откосов (без карнизных, плинтусных и угловых плиток) без установки плиток туалетного гарнитура на клее из сухих смесей: по кирпичу и бетону | 100 м2 поверхности облицовки | 0.15 | 11807.8 | 2086.89 | 45.24 | 25.22 | 1771.17 | 313.03 | 6.79 | 3.78 | 159.67 | 23.95 | 1.65 | 0.25
410 | ТЕРр62-10-04 | Улучшенная масляная окраска ранее окрашенных дверей за два раза с расчисткой старой краски: до 10 % | 100 м2 окрашиваемой поверхности | 0.032 | 1133.42 | 525.83 | 8.71 | 1.37 | 36.27 | 16.83 | 0.28 | 0.04 | 42.75 | 1.37 | 0.16 | 0.01
Раздел 17. Помещение 20
411 | ТЕРр57-03-01 | Разборка плинтус : деревянных и из пластмассовых материалов | 100 м плинтусов | 0.21 | 41.77 | 41.77 |  |  | 8.77 | 8.77 |  |  | 3.77 | 0.79
412 | ТЕРр57-02-01 | Разборка покрытий полов: из линолеума и релина | 100 м2 покрытий | 0.3 | 131.48 | 126.2 | 5.28 | 1.78 | 39.44 | 37.86 | 1.58 | 0.53 | 11.39 | 3.42 | 0.13 | 0.04
413 | ТЕР11-01-011-01 | Устройство стяжек цементных толщиной 20 мм | 100 м2 стяжки | 0.3 | 1364.22 | 446.07 | 56.56 | 17.37 | 409.27 | 133.82 | 16.97 | 5.21 | 39.51 | 11.85 | 1.27 | 0.38
414 | ТЕР11-01-036-04 | Устройство покрытий из линолеума насухо со свариванием полотнищ в стыках | 100 м2 покрытия | 0.3 | 7654.25 | 371.58 | 68.99 | 4.65 | 2296.28 | 111.47 | 20.7 | 1.4 | 31.41 | 9.42 | 0.82 | 0.25
415 | СЦМ-101-0562 | Линолеум поливинилхлоридный на теплоизолирующей подоснове марок ПР-ВТ, ВК-ВТ, ЭК-ВТ | м2 | -30.6 | 70.08 |  |  |  | -2144.45
416 | Прайс лист | Линолеум полукоммерческий типа Tarkett, IVC или его эквивалент | м2 | 30.6 | 79.71 |  |  |  | 2439.13
417 | ТЕР11-01-040-01 | Устройство плинтусов поливинилхлоридных на клее КН-2 | 100 м плинтусов | 0.21 | 686.99 | 124.87 | 2.32 |  | 144.27 | 26.22 | 0.49 |  | 8.99 | 1.89 | 0.03 | 0.01
418 | ТЕР09-03-050-01 | Монтаж стальных плинтусов из гнутого профиля | 100 м плинтуса | 0.01 | 232.5 | 169.22 | 19.49 |  | 2.33 | 1.69 | 0.19 |  | 12.8 | 0.13 | 0.05
419 | Прайс лист | Порог дверной стыковочный | пм | 1 | 18.87 |  |  |  | 18.87
420 | ТЕРр63-05-01 | Снятие обоев: простых и улучшенных | 100 м2 очищаемой поверхности | 0.535 | 115.23 | 115.23 |  |  | 61.65 | 61.65 |  |  | 10.4 | 5.56
421 | ТЕРр61-01-09 | Сплошное выравнивание штукатурки внутри здания (однослойная штукатурка) сухой растворной смесью (типа "Ветонит") толщиной до 10 мм для последующей окраски или оклейки обоями: стен | 100 м2 поверхности | 0.535 | 5875.37 | 1025.08 | 48.05 | 28.93 | 3143.32 | 548.42 | 25.71 | 15.48 | 73.8 | 39.48 | 0.46 | 0.25
422 | ТЕР15-06-001-02 | Оклейка обоями стен по монолитной штукатурке и бетону: тиснеными и плотными | 100 м2 оклеиваемой и обиваемой поверхности | 0.535 | 3534.1 | 606.59 | 1.18 | 0.14 | 1890.74 | 324.53 | 0.63 | 0.07 | 46.95 | 25.12 | 0.02 | 0.01
423 | ТЕР15-04-005-01 | Окраска поливинилацетатными водоэмульсионными составами простая по штукатурке и сборным конструкциям, подготовленным под окраску: стен | 100 м2 окрашиваемой поверхности | 0.535 | 949.17 | 193.7 | 6.6 | 0.14 | 507.81 | 103.63 | 3.53 | 0.07 | 15.18 | 8.12 | 0.09 | 0.05
424 | ТЕРр65-03-07 | Снятие смесителя : без душевой сетки | 100 шт. арматуры | 0.01 | 448.87 | 446.03 | 2.84 | 0.96 | 4.49 | 4.46 | 0.03 | 0.01 | 36.71 | 0.37 | 0.07
425 | ТЕРр65-04-01 | Демонтаж санитарных приборов: умывальников и раковин | 100 приборов | 0.01 | 633.85 | 623.29 | 10.56 | 3.56 | 6.34 | 6.23 | 0.11 | 0.04 | 51.3 | 0.51 | 0.26
426 | ТЕРр62-10-04 | Улучшенная масляная окраска ранее окрашенных дверей за два раза с расчисткой старой краски: до 10 % | 100 м2 окрашиваемой поверхности | 0.032 | 1133.42 | 525.83 | 8.71 | 1.37 | 36.27 | 16.83 | 0.28 | 0.04 | 42.75 | 1.37 | 0.16 | 0.01
427 | ТЕРр62-09-01 | Улучшенная масляная окраска ранее окрашенных окон за один раз с расчисткой старой краски: до 10 % | 100 м2 окрашиваемой поверхности | 0.06 | 1248.36 | 738.74 | 8.71 | 1.37 | 74.9 | 44.32 | 0.52 | 0.08 | 60.06 | 3.6 | 0.16 | 0.01
428 | ТЕРр62-33-02 | Окраска масляными составами ранее окрашенных поверхностей радиаторов и ребристых труб отопления: за 2 раза | 100 м2 окрашиваемой поверхности | 0.006 | 1245.3 | 821.61 | 0.77 |  | 7.47 | 4.93 |  |  | 65.94 | 0.4 | 0.01
Раздел 18. Помещение 19
429 | ТЕРр62-17-05 | Окрашивание ранее окрашенных поверхностей потолков водоэмульсионной краской с расчисткой старой краски: до 35 % | 100 м2 окрашиваемой поверхности | 0.05 | 1598.48 | 445.88 | 8.71 | 1.37 | 79.92 | 22.29 | 0.44 | 0.07 | 36.25 | 1.81 | 0.16 | 0.01
430 | ТЕРр62-07-05 | Улучшенная масляная окраска ранее окрашенных стен за два раза с расчисткой старой краски: до 35 % | 100 м2 окрашиваемой поверхности | 0.25 | 1341.26 | 629.64 | 8.71 | 1.37 | 335.32 | 157.41 | 2.18 | 0.34 | 51.19 | 12.8 | 0.16 | 0.04
Раздел 19. Помещение 18
431 | ТЕРр57-03-01 | Разборка плинтус : деревянных и из пластмассовых материалов | 100 м плинтусов | 0.09 | 41.77 | 41.77 |  |  | 3.76 | 3.76 |  |  | 3.77 | 0.34
432 | ТЕРр57-02-01 | Разборка покрытий полов: из линолеума и релина | 100 м2 покрытий | 0.07 | 131.48 | 126.2 | 5.28 | 1.78 | 9.2 | 8.83 | 0.37 | 0.12 | 11.39 | 0.8 | 0.13 | 0.01
433 | ТЕР11-01-011-01 | Устройство стяжек цементных толщиной 20 мм | 100 м2 стяжки | 0.07 | 1364.22 | 446.07 | 56.56 | 17.37 | 95.5 | 31.22 | 3.96 | 1.22 | 39.51 | 2.77 | 1.27 | 0.09
434 | ТЕР11-01-036-04 | Устройство покрытий из линолеума насухо со свариванием полотнищ в стыках | 100 м2 покрытия | 0.07 | 7654.25 | 371.58 | 68.99 | 4.65 | 535.8 | 26.01 | 4.83 | 0.33 | 31.41 | 2.2 | 0.82 | 0.06
435 | СЦМ-101-0562 | Линолеум поливинилхлоридный на теплоизолирующей подоснове марок ПР-ВТ, ВК-ВТ, ЭК-ВТ | м2 | -7.14 | 70.08 |  |  |  | -500.37
436 | Прайс лист | Линолеум полукоммерческий типа Tarkett, IVC или его эквивалент | м2 | 7.14 | 79.71 |  |  |  | 569.13
437 | ТЕР11-01-040-01 | Устройство плинтусов поливинилхлоридных на клее КН-2 | 100 м плинтусов | 0.09 | 686.99 | 124.87 | 2.32 |  | 61.83 | 11.24 | 0.21 |  | 8.99 | 0.81 | 0.03
438 | ТЕР09-03-050-01 | Монтаж стальных плинтусов из гнутого профиля | 100 м плинтуса | 0.01 | 232.5 | 169.22 | 19.49 |  | 2.33 | 1.69 | 0.19 |  | 12.8 | 0.13 | 0.05
439 | Прайс лист | Порог дверной стыковочный | пм | 1 | 18.87 |  |  |  | 18.87
440 | ТЕРр63-05-01 | Снятие обоев: простых и улучшенных | 100 м2 очищаемой поверхности | 0.28 | 115.23 | 115.23 |  |  | 32.26 | 32.26 |  |  | 10.4 | 2.91
441 | ТЕРр61-01-09 | Сплошное выравнивание штукатурки внутри здания (однослойная штукатурка) сухой растворной смесью (типа "Ветонит") толщиной до 10 мм для последующей окраски или оклейки обоями: стен | 100 м2 поверхности | 0.28 | 5875.37 | 1025.08 | 48.05 | 28.93 | 1645.1 | 287.02 | 13.45 | 8.1 | 73.8 | 20.66 | 0.46 | 0.13
442 | ТЕР15-04-005-03 | Окраска поливинилацетатными водоэмульсионными составами улучшенная: по штукатурке стен | 100 м2 окрашиваемой поверхности | 0.28 | 1707.53 | 547.4 | 12.43 | 0.27 | 478.11 | 153.27 | 3.48 | 0.08 | 42.9 | 12.01 | 0.17 | 0.05
443 | ТЕРр62-09-01 | Улучшенная масляная окраска ранее окрашенных окон за один раз с расчисткой старой краски: до 10 % | 100 м2 окрашиваемой поверхности | 0.014 | 1248.36 | 738.74 | 8.71 | 1.37 | 17.48 | 10.34 | 0.12 | 0.02 | 60.06 | 0.84 | 0.16
444 | ТЕРр62-33-02 | Окраска масляными составами ранее окрашенных поверхностей радиаторов и ребристых труб отопления: за 2 раза | 100 м2 окрашиваемой поверхности | 0.002 | 1245.3 | 821.61 | 0.77 |  | 2.49 | 1.64 |  |  | 65.94 | 0.13 | 0.01
Раздел 20. Помещение 13, 14, 15, 16, 17
445 | ТЕРр65-04-02 | Демонтаж санитарных приборов: унитазов и писсуаров | 100 приборов | 0.02 | 787.44 | 775.66 | 11.78 | 3.97 | 15.75 | 15.51 | 0.24 | 0.08 | 63.84 | 1.28 | 0.29 | 0.01
446 | ТЕРр65-04-01 | Демонтаж санитарных приборов: умывальников и раковин | 100 приборов | 0.02 | 633.85 | 623.29 | 10.56 | 3.56 | 12.68 | 12.47 | 0.21 | 0.07 | 51.3 | 1.03 | 0.26 | 0.01
447 | ТЕР17-01-005-04 | Установка раковин | 10 комплектов | 0.2 | 1762.02 | 122.98 | 14.02 | 0.96 | 352.4 | 24.6 | 2.8 | 0.19 | 8.99 | 1.8 | 0.21 | 0.04
448 | ТЕР17-01-002-03 | Установка смесителей | 10 шт | 0.2 | 1283.28 | 95.76 | 0.17 |  | 256.66 | 19.15 | 0.03 |  | 7 | 1.4
449 | ТЕР17-01-003-01 | Установка унитазов: с бачком непосредственно присоединенным | 10 комплектов | 0.2 | 3720.27 | 333.38 | 43.53 | 4.38 | 744.05 | 66.68 | 8.71 | 0.88 | 24.64 | 4.93 | 0.71 | 0.14
450 | ТЕР17-01-001-16 | Установка биде | 10 комплектов | 0.1 | 4928.24 | 413.82 | 31.17 | 1.78 | 492.82 | 41.38 | 3.12 | 0.18 | 30.25 | 3.03 | 0.46 | 0.05
451 | СЦМ-300-1520 | Подводки гибкие армированные резиновые 500 мм | шт | 7 | 28.18 |  |  |  | 197.26
452 | ТЕР16-04-001-01 | Прокладка трубопроводов канализации из полиэтиленовых труб высокой плотности диаметром 50 мм | 100 м трубопровода | 0.03 | 5555.77 | 905.14 | 10.53 | 0.31 | 166.67 | 27.15 | 0.32 | 0.01 | 64.24 | 1.93 | 0.13
453 | ТЕРр63-07-05 | Разборка облицовки стен из плит и плиток: керамических глазурованных плиток | 100 м2 поверхности облицовки | 0.58 | 1059.99 | 831.42 | 228.57 | 27.22 | 614.79 | 482.22 | 132.57 | 15.79 | 74.3 | 43.09 | 1.99 | 1.15
454 | ТЕРр53-02-01 | Разборка кладки стен из: кирпича | 10 м3 кладки | 0.04 | 4290.62 | 2315.27 | 1975.35 | 213.25 | 171.62 | 92.61 | 79.01 | 8.53 | 212.41 | 8.5 | 15.35 | 0.61
455 | ТЕР46-04-012-03 | Разборка деревянных заполнений проемов дверных и воротных | 100 м2 | 0.024 | 1510.47 | 1196 | 314.47 | 105.88 | 36.25 | 28.7 | 7.55 | 2.54 | 103.91 | 2.49 | 7.74 | 0.19
456 | ТЕРр57-02-03 | Разборка покрытий полов: из керамических плиток | 100 м2 покрытий | 0.09 | 907.43 | 848.92 | 58.51 | 19.7 | 81.67 | 76.4 | 5.27 | 1.77 | 69.87 | 6.29 | 1.44 | 0.13
457 | ТЕР11-01-011-01 | Устройство стяжек цементных толщиной 20 мм | 100 м2 стяжки | 0.09 | 1364.22 | 446.07 | 56.56 | 17.37 | 122.78 | 40.15 | 5.09 | 1.56 | 39.51 | 3.56 | 1.27 | 0.11
458 | ТЕР11-01-027-12 | Устройство покрытий на цементном растворе из керамического гранита неполированного одноцветного | 100 м2 покрытия | 0.09 | 20521.73 | 1055.14 | 152.37 | 38.99 | 1846.96 | 94.96 | 13.71 | 3.51 | 88.37 | 7.95 | 3.06 | 0.28
459 | ТЕР15-01-019-05 | Гладкая облицовка стен, столбов, пилястр и откосов (без карнизных, плинтусных и угловых плиток) без установки плиток туалетного гарнитура на клее из сухих смесей: по кирпичу и бетону | 100 м2 поверхности облицовки | 0.58 | 11807.8 | 2086.89 | 45.24 | 25.22 | 6848.52 | 1210.4 | 26.24 | 14.63 | 159.67 | 92.61 | 1.65 | 0.96
460 | ТЕРр62-10-04 | Улучшенная масляная окраска ранее окрашенных дверей за два раза с расчисткой старой краски: до 10 % | 100 м2 окрашиваемой поверхности | 0.09 | 1133.42 | 525.83 | 8.71 | 1.37 | 102.01 | 47.32 | 0.78 | 0.12 | 42.75 | 3.85 | 0.16 | 0.01
Раздел 21. Помещение 9
461 | ТЕРр57-03-01 | Разборка плинтус : деревянных и из пластмассовых материалов | 100 м плинтусов | 0.12 | 41.77 | 41.77 |  |  | 5.01 | 5.01 |  |  | 3.77 | 0.45
462 | ТЕРр57-02-01 | Разборка покрытий полов: из линолеума и релина | 100 м2 покрытий | 0.103 | 131.48 | 126.2 | 5.28 | 1.78 | 13.54 | 13 | 0.54 | 0.18 | 11.39 | 1.17 | 0.13 | 0.01
463 | ТЕР11-01-011-01 | Устройство стяжек цементных толщиной 20 мм | 100 м2 стяжки | 0.103 | 1364.22 | 446.07 | 56.56 | 17.37 | 140.51 | 45.95 | 5.83 | 1.79 | 39.51 | 4.07 | 1.27 | 0.13
464 | ТЕР11-01-036-04 | Устройство покрытий из линолеума насухо со свариванием полотнищ в стыках | 100 м2 покрытия | 0.103 | 7654.25 | 371.58 | 68.99 | 4.65 | 788.39 | 38.27 | 7.11 | 0.48 | 31.41 | 3.24 | 0.82 | 0.08
465 | СЦМ-101-0562 | Линолеум поливинилхлоридный на теплоизолирующей подоснове марок ПР-ВТ, ВК-ВТ, ЭК-ВТ | м2 | -10.51 | 70.08 |  |  |  | -736.54
466 | Прайс лист | Линолеум полукоммерческий типа Tarkett, IVC или его эквивалент | м2 | 10.51 | 79.71 |  |  |  | 837.75
467 | ТЕР11-01-040-01 | Устройство плинтусов поливинилхлоридных на клее КН-2 | 100 м плинтусов | 0.12 | 686.99 | 124.87 | 2.32 |  | 82.44 | 14.98 | 0.28 |  | 8.99 | 1.08 | 0.03
468 | ТЕР09-03-050-01 | Монтаж стальных плинтусов из гнутого профиля | 100 м плинтуса | 0.01 | 232.5 | 169.22 | 19.49 |  | 2.33 | 1.69 | 0.19 |  | 12.8 | 0.13 | 0.05
469 | Прайс лист | Порог дверной стыковочный | пм | 1 | 18.87 |  |  |  | 18.87
470 | ТЕР15-01-047-15 | Устройство подвесных потолков типа Армстронг ("Байкал", "Волга", Taurus и др.) по каркасу из оцинкованного профиля | 100 м2 поверхности облицовки | 0.103 | 1765.36 | 1370.91 | 394.45 | 10.4 | 181.83 | 141.2 | 40.63 | 1.07 | 102.46 | 10.55 | 5.34 | 0.55
471 | СЦМ-101-2414-101 | Панели потолочные типа Армстронг ("Байкал") с комплектующими | м2 | 10.61 | 48.94 |  |  |  | 519.25
472 | ТЕРр63-07-05 | Разборка облицовки стен из плит и плиток: керамических глазурованных плиток | 100 м2 поверхности облицовки | 0.014 | 1059.99 | 831.42 | 228.57 | 27.22 | 14.84 | 11.64 | 3.2 | 0.38 | 74.3 | 1.04 | 1.99 | 0.03
473 | ТЕРр63-05-01 | Снятие обоев: простых и улучшенных | 100 м2 очищаемой поверхности | 0.315 | 115.23 | 115.23 |  |  | 36.3 | 36.3 |  |  | 10.4 | 3.28
474 | ТЕРр61-01-09 | Сплошное выравнивание штукатурки внутри здания (однослойная штукатурка) сухой растворной смесью (типа "Ветонит") толщиной до 10 мм для последующей окраски или оклейки обоями: стен | 100 м2 поверхности | 0.18 | 5875.37 | 1025.08 | 48.05 | 28.93 | 1057.57 | 184.51 | 8.65 | 5.21 | 73.8 | 13.28 | 0.46 | 0.08
475 | ТЕР15-06-001-02 | Оклейка обоями стен по монолитной штукатурке и бетону: тиснеными и плотными | 100 м2 оклеиваемой и обиваемой поверхности | 0.18 | 3534.1 | 606.59 | 1.18 | 0.14 | 636.14 | 109.19 | 0.21 | 0.03 | 46.95 | 8.45 | 0.02
476 | ТЕР15-04-005-01 | Окраска поливинилацетатными водоэмульсионными составами простая по штукатурке и сборным конструкциям, подготовленным под окраску: стен | 100 м2 окрашиваемой поверхности | 0.18 | 949.17 | 193.7 | 6.6 | 0.14 | 170.85 | 34.87 | 1.19 | 0.03 | 15.18 | 2.73 | 0.09 | 0.02
477 | ТЕР10-05-013-01 | Устройство металлических каркасов из ПН и ПС профилей | 1 м2 стены | 15 | 46.2 | 6.46 | 0.21 | 0.02 | 693 | 96.9 | 3.15 | 0.3 | 0.5 | 7.5 | 0.002 | 0.03
478 | ТЕР10-01-012-01 | Облицовка стен панелями ПВХ КОЭФ. К ПОЗИЦИИ: Новый коэффициент МАТ=0 | 100 м2 обшивки стен за вычетом проемов | 0.15 | 490.2 | 446.49 | 43.71 |  | 73.53 | 66.97 | 6.56 |  | 36.3 | 5.45 | 0.56 | 0.08
479 | Прайс лист | Панели стеновые пластиковые ПВХ 0,25*2,7 м | м | 63 0,15*420 | 16.55 |  |  |  | 1042.65
480 | СЦМ-101-6043 | Шурупы 3,5 х 35мм самонарезающие с острым концом | шт | 300 15*20 | 0.09 |  |  |  | 27
481 | ТЕР11-01-040-01 | Устройство уголка декоративного (пристенного) | 100 м плинтусов | 0.22 | 686.99 | 124.87 | 2.32 |  | 151.14 | 27.47 | 0.51 |  | 8.99 | 1.98 | 0.03 | 0.01
482 | СЦМ-101-1753 | Плинтусы для полов из пластиката | м | -22.22 | 5.1 |  |  |  | -113.32
483 | СЦМ-206-1338 | Уголок декоративный (пристенный) | м | 22.22 | 7.03 |  |  |  | 156.21
484 | ТЕРр62-10-04 | Улучшенная масляная окраска ранее окрашенных дверей за два раза с расчисткой старой краски: до 10 % | 100 м2 окрашиваемой поверхности | 0.032 | 1133.42 | 525.83 | 8.71 | 1.37 | 36.27 | 16.83 | 0.28 | 0.04 | 42.75 | 1.37 | 0.16 | 0.01
485 | ТЕРр62-09-01 | Улучшенная масляная окраска ранее окрашенных окон за один раз с расчисткой старой краски: до 10 % | 100 м2 окрашиваемой поверхности | 0.014 | 1248.36 | 738.74 | 8.71 | 1.37 | 17.48 | 10.34 | 0.12 | 0.02 | 60.06 | 0.84 | 0.16
486 | ТЕРр62-33-02 | Окраска масляными составами ранее окрашенных поверхностей радиаторов и ребристых труб отопления: за 2 раза | 100 м2 окрашиваемой поверхности | 0.002 | 1245.3 | 821.61 | 0.77 |  | 2.49 | 1.64 |  |  | 65.94 | 0.13 | 0.01
487 | ТЕРр65-03-07 | Снятие смесителя : без душевой сетки | 100 шт. арматуры | 0.01 | 448.87 | 446.03 | 2.84 | 0.96 | 4.49 | 4.46 | 0.03 | 0.01 | 36.71 | 0.37 | 0.07
488 | ТЕРр65-04-01 | Демонтаж санитарных приборов: умывальников и раковин | 100 приборов | 0.01 | 633.85 | 623.29 | 10.56 | 3.56 | 6.34 | 6.23 | 0.11 | 0.04 | 51.3 | 0.51 | 0.26
489 | ТЕР17-01-001-12 | Установка умывальников одиночных0: без подводки воды | 10 комплектов | 0.1 | 1516.97 | 217.1 | 20.33 | 1.78 | 151.7 | 21.71 | 2.03 | 0.18 | 15.87 | 1.59 | 0.32 | 0.03
490 | ТЕР17-01-002-03 | Установка смесителей | 10 шт | 0.1 | 1283.28 | 95.76 | 0.17 |  | 128.33 | 9.58 | 0.02 |  | 7 | 0.7
491 | СЦМ-300-1520 | Подводки гибкие армированные резиновые 500 мм | шт | 2 | 28.18 |  |  |  | 56.36
Раздел 22. Помещение 8
492 | ТЕРр62-10-04 | Улучшенная масляная окраска ранее окрашенных дверей за два раза с расчисткой старой краски: до 10 % | 100 м2 окрашиваемой поверхности | 0.032 | 1133.42 | 525.83 | 8.71 | 1.37 | 36.27 | 16.83 | 0.28 | 0.04 | 42.75 | 1.37 | 0.16 | 0.01
493 | ТЕРр62-17-05 | Окрашивание ранее окрашенных поверхностей потолков водоэмульсионной краской с расчисткой старой краски: до 35 % | 100 м2 окрашиваемой поверхности | 0.054 | 1598.48 | 445.88 | 8.71 | 1.37 | 86.32 | 24.08 | 0.47 | 0.07 | 36.25 | 1.96 | 0.16 | 0.01
494 | ТЕРр62-16-05 | Окрашивание ранее окрашенных поверхностей стен водоэмульсионной краской с расчисткой старой краски: до 35 % | 100 м2 окрашиваемой поверхности | 0.11 | 1475.89 | 344.65 | 8.71 | 1.37 | 162.35 | 37.91 | 0.96 | 0.15 | 28.02 | 3.08 | 0.16 | 0.02
Раздел 23. Помещение 7
495 | ТЕРр62-28-02 прим. | Окраска масляными составами ранее окрашенных воздуховодов: за два раза | 100 м2 кровли | 0.06 | 561.27 | 140.55 | 1.08 |  | 33.68 | 8.43 | 0.06 |  | 11.28 | 0.68 | 0.01
496 | ТЕРр62-08-02 | Улучшенная масляная окраска ранее окрашенных потолков за один раз с расчисткой старой краски: до 35 % | 100 м2 окрашиваемой поверхности | 0.09 | 1294.26 | 661.74 | 8.71 | 1.37 | 116.48 | 59.56 | 0.78 | 0.12 | 53.8 | 4.84 | 0.16 | 0.01
497 | ТЕРр63-07-05 | Разборка облицовки стен из плит и плиток: керамических глазурованных плиток | 100 м2 поверхности облицовки | 0.24 | 1059.99 | 831.42 | 228.57 | 27.22 | 254.4 | 199.54 | 54.86 | 6.53 | 74.3 | 17.83 | 1.99 | 0.48
498 | ТЕРр57-02-03 | Разборка покрытий полов: из керамических плиток | 100 м2 покрытий | 0.09 | 907.43 | 848.92 | 58.51 | 19.7 | 81.67 | 76.4 | 5.27 | 1.77 | 69.87 | 6.29 | 1.44 | 0.13
499 | ТЕР11-01-011-01 | Устройство стяжек цементных толщиной 20 мм | 100 м2 стяжки | 0.09 | 1364.22 | 446.07 | 56.56 | 17.37 | 122.78 | 40.15 | 5.09 | 1.56 | 39.51 | 3.56 | 1.27 | 0.11
500 | ТЕР11-01-027-12 | Устройство покрытий на цементном растворе из керамического гранита неполированного одноцветного | 100 м2 покрытия | 0.09 | 20521.73 | 1055.14 | 152.37 | 38.99 | 1846.96 | 94.96 | 13.71 | 3.51 | 88.37 | 7.95 | 3.06 | 0.28
501 | ТЕРр61-02-01 | Ремонт штукатурки внутренних стен по камню известковым раствором площадью отдельных мест: до 1 м2 толщиной слоя до 20 мм | 100 м2 отремонтированной поверхности | 0.24 | 3465.32 | 2560.71 | 27.22 | 9.17 | 831.68 | 614.57 | 6.53 | 2.2 | 203.07 | 48.74 | 0.67 | 0.16
502 | ТЕР15-01-019-05 | Гладкая облицовка стен, столбов, пилястр и откосов (без карнизных, плинтусных и угловых плиток) без установки плиток туалетного гарнитура на клее из сухих смесей: по кирпичу и бетону | 100 м2 поверхности облицовки | 0.4 | 11807.8 | 2086.89 | 45.24 | 25.22 | 4723.12 | 834.76 | 18.1 | 10.09 | 159.67 | 63.87 | 1.65 | 0.66
503 | ТЕР46-04-012-03 | Разборка деревянных заполнений проемов дверных и воротных | 100 м2 | 0.018 | 1510.47 | 1196 | 314.47 | 105.88 | 27.19 | 21.53 | 5.66 | 1.91 | 103.91 | 1.87 | 7.74 | 0.14
504 | ТЕР09-06-001-01 | Монтаж двери металлической противопожарной | 1 т конструкций | 0.1 | 1258.85 | 1087.3 | 127.6 | 7.7 | 125.89 | 108.73 | 12.76 | 0.77 | 89.49 | 8.95 | 1.22 | 0.12
505 | Прайс лист | Блок дверной огнестойкий | м2 | 1.8 | 3138.73 |  |  |  | 5649.71
506 | ТЕРр56-12-07 | Установка доводчика КОЭФ. К ПОЗИЦИИ: Новый коэффициент МАТ=0 | 100 шт. приборов | 0.02 | 695.47 | 695.47 |  |  | 13.91 | 13.91 |  |  | 57.24 | 1.14
507 | СЦМ-101-0961 | Закрыватель дверной гидравлический рычажный в алюминиевом корпусе | шт | 2 | 387.18 |  |  |  | 774.36
Раздел 24. Помещение 5
508 | ТЕРр65-30-01 | Разборка воздуховодов из листовой стали толщиной до 0,9 мм диаметром/периметром до: 165 мм /540 мм | 100 м2 поверхности воздуховодов | 0.02 | 611.24 | 580.77 | 30.47 | 10.26 | 12.22 | 11.62 | 0.6 | 0.21 | 47.8 | 0.96 | 0.75 | 0.02
509 | ТЕРр63-07-05 | Разборка облицовки стен из плит и плиток: керамических глазурованных плиток | 100 м2 поверхности облицовки | 0.3 | 1059.99 | 831.42 | 228.57 | 27.22 | 318 | 249.43 | 68.57 | 8.17 | 74.3 | 22.29 | 1.99 | 0.6
510 | ТЕРр57-02-03 | Разборка покрытий полов: из керамических плиток | 100 м2 покрытий | 0.274 | 907.43 | 848.92 | 58.51 | 19.7 | 248.64 | 232.61 | 16.03 | 5.4 | 69.87 | 19.14 | 1.44 | 0.39
511 | ТЕР11-01-011-01 | Устройство стяжек цементных толщиной 20 мм | 100 м2 стяжки | 0.274 | 1364.22 | 446.07 | 56.56 | 17.37 | 373.8 | 122.22 | 15.5 | 4.76 | 39.51 | 10.83 | 1.27 | 0.35
512 | ТЕР11-01-036-04 | Устройство покрытий из линолеума насухо со свариванием полотнищ в стыках | 100 м2 покрытия | 0.274 | 7654.25 | 371.58 | 68.99 | 4.65 | 2097.26 | 101.81 | 18.9 | 1.27 | 31.41 | 8.61 | 0.82 | 0.22
513 | СЦМ-101-0562 | Линолеум поливинилхлоридный на теплоизолирующей подоснове марок ПР-ВТ, ВК-ВТ, ЭК-ВТ | м2 | -27.95 | 70.08 |  |  |  | -1958.74
514 | Прайс лист | Линолеум полукоммерческий типа Tarkett, IVC или его эквивалент | м2 | 27.95 | 79.71 |  |  |  | 2227.89
515 | ТЕР11-01-040-01 | Устройство плинтусов поливинилхлоридных на клее КН-2 | 100 м плинтусов | 0.285 | 686.99 | 124.87 | 2.32 |  | 195.79 | 35.59 | 0.66 |  | 8.99 | 2.56 | 0.03 | 0.01
516 | ТЕР09-03-050-01 | Монтаж стальных плинтусов из гнутого профиля | 100 м плинтуса | 0.01 | 232.5 | 169.22 | 19.49 |  | 2.33 | 1.69 | 0.19 |  | 12.8 | 0.13 | 0.05
517 | Прайс лист | Порог дверной стыковочный | пм | 1 | 18.87 |  |  |  | 18.87
518 | ТЕР15-01-047-15 | Устройство подвесных потолков типа Армстронг ("Байкал", "Волга", Taurus и др.) по каркасу из оцинкованного профиля | 100 м2 поверхности облицовки | 0.274 | 1765.36 | 1370.91 | 394.45 | 10.4 | 483.71 | 375.63 | 108.08 | 2.85 | 102.46 | 28.07 | 5.34 | 1.46
519 | СЦМ-101-2414-101 | Панели потолочные типа Армстронг ("Байкал") с комплектующими | м2 | 28.22 | 48.94 |  |  |  | 1381.09
520 | ТЕР10-04-011-03 | Устройство перегородок высотой до 3 м в общественных зданиях с двухсторонней обшивкой гипсокартонными листами или гипсоволокнистыми плитами в один слой с изоляцией | 100 м2 перегородок за вычетом проемов | 0.08 | 14474.37 | 2703.9 | 153.94 | 10.06 | 1157.95 | 216.31 | 12.32 | 0.8 | 209.28 | 16.74 | 1.61 | 0.13
521 | ТЕРр61-01-09 | Сплошное выравнивание штукатурки внутри здания (однослойная штукатурка) сухой растворной смесью (типа "Ветонит") толщиной до 10 мм для последующей окраски или оклейки обоями: стен | 100 м2 поверхности | 0.39 | 5875.37 | 1025.08 | 48.05 | 28.93 | 2291.39 | 399.78 | 18.74 | 11.28 | 73.8 | 28.78 | 0.46 | 0.18
522 | ТЕР15-06-001-02 | Оклейка обоями стен по монолитной штукатурке и бетону: тиснеными и плотными | 100 м2 оклеиваемой и обиваемой поверхности | 0.39 | 3534.1 | 606.59 | 1.18 | 0.14 | 1378.3 | 236.57 | 0.46 | 0.05 | 46.95 | 18.31 | 0.02 | 0.01
523 | ТЕР15-04-005-01 | Окраска поливинилацетатными водоэмульсионными составами простая по штукатурке и сборным конструкциям, подготовленным под окраску: стен | 100 м2 окрашиваемой поверхности | 0.39 | 949.17 | 193.7 | 6.6 | 0.14 | 370.18 | 75.54 | 2.57 | 0.05 | 15.18 | 5.92 | 0.09 | 0.04
524 | ТЕР10-05-013-01 | Устройство металлических каркасов из ПН и ПС профилей | 1 м2 стены | 31 | 46.2 | 6.46 | 0.21 | 0.02 | 1432.2 | 200.26 | 6.51 | 0.62 | 0.5 | 15.5 | 0.002 | 0.06
525 | ТЕР10-01-012-01 | Облицовка стен панелями ПВХ КОЭФ. К ПОЗИЦИИ: Новый коэффициент МАТ=0 | 100 м2 обшивки стен за вычетом проемов | 0.31 | 490.2 | 446.49 | 43.71 |  | 151.96 | 138.41 | 13.55 |  | 36.3 | 11.25 | 0.56 | 0.17
526 | Прайс лист | Панели стеновые пластиковые ПВХ 0,25*2,7 м | м | 130,2 0,31*420 | 16.55 |  |  |  | 2154.81
527 | СЦМ-101-6043 | Шурупы 3,5 х 35мм самонарезающие с острым концом | шт | 620 31*20 | 0.09 |  |  |  | 55.8
528 | ТЕР11-01-040-01 | Устройство уголка декоративного (пристенного) | 100 м плинтусов | 0.425 | 686.99 | 124.87 | 2.32 |  | 291.97 | 53.07 | 0.99 |  | 8.99 | 3.82 | 0.03 | 0.01
529 | СЦМ-101-1753 | Плинтусы для полов из пластиката | м | -42.93 | 5.1 |  |  |  | -218.94
530 | СЦМ-206-1338 | Уголок декоративный (пристенный) | м | 42.93 | 7.03 |  |  |  | 301.8
531 | ТЕРр62-10-04 | Улучшенная масляная окраска ранее окрашенных дверей за два раза с расчисткой старой краски: до 10 % | 100 м2 окрашиваемой поверхности | 0.032 | 1133.42 | 525.83 | 8.71 | 1.37 | 36.27 | 16.83 | 0.28 | 0.04 | 42.75 | 1.37 | 0.16 | 0.01
532 | ТЕРр62-09-01 | Улучшенная масляная окраска ранее окрашенных окон за один раз с расчисткой старой краски: до 10 % | 100 м2 окрашиваемой поверхности | 0.075 | 1248.36 | 738.74 | 8.71 | 1.37 | 93.63 | 55.41 | 0.65 | 0.1 | 60.06 | 4.5 | 0.16 | 0.01
533 | ТЕРр62-33-02 | Окраска масляными составами ранее окрашенных поверхностей радиаторов и ребристых труб отопления: за 2 раза | 100 м2 окрашиваемой поверхности | 0.007 | 1245.3 | 821.61 | 0.77 |  | 8.72 | 5.75 | 0.01 |  | 65.94 | 0.46 | 0.01
534 | ТЕРр65-03-07 | Снятие смесителя : без душевой сетки | 100 шт. арматуры | 0.01 | 448.87 | 446.03 | 2.84 | 0.96 | 4.49 | 4.46 | 0.03 | 0.01 | 36.71 | 0.37 | 0.07
535 | ТЕРр65-04-01 | Демонтаж санитарных приборов: умывальников и раковин | 100 приборов | 0.01 | 633.85 | 623.29 | 10.56 | 3.56 | 6.34 | 6.23 | 0.11 | 0.04 | 51.3 | 0.51 | 0.26
536 | ТЕР17-01-001-12 | Установка умывальников одиночных0: без подводки воды | 10 комплектов | 0.1 | 1516.97 | 217.1 | 20.33 | 1.78 | 151.7 | 21.71 | 2.03 | 0.18 | 15.87 | 1.59 | 0.32 | 0.03
537 | ТЕР17-01-002-03 | Установка смесителей | 10 шт | 0.1 | 1283.28 | 95.76 | 0.17 |  | 128.33 | 9.58 | 0.02 |  | 7 | 0.7
538 | СЦМ-300-1520 | Подводки гибкие армированные резиновые 500 мм | шт | 2 | 28.18 |  |  |  | 56.36
Раздел 25. Помещение 4
539 | ТЕРр57-02-03 | Разборка покрытий полов: из керамических плиток | 100 м2 покрытий | 0.063 | 907.43 | 848.92 | 58.51 | 19.7 | 57.17 | 53.48 | 3.69 | 1.24 | 69.87 | 4.4 | 1.44 | 0.09
540 | ТЕР11-01-011-01 | Устройство стяжек цементных толщиной 20 мм | 100 м2 стяжки | 0.063 | 1364.22 | 446.07 | 56.56 | 17.37 | 85.95 | 28.1 | 3.56 | 1.09 | 39.51 | 2.49 | 1.27 | 0.08
541 | ТЕР11-01-027-12 | Устройство покрытий на цементном растворе из керамического гранита неполированного одноцветного | 100 м2 покрытия | 0.063 | 20521.73 | 1055.14 | 152.37 | 38.99 | 1292.87 | 66.47 | 9.6 | 2.46 | 88.37 | 5.57 | 3.06 | 0.19
542 | ТЕРр62-16-05 | Окрашивание ранее окрашенных поверхностей стен водоэмульсионной краской с расчисткой старой краски: до 35 % | 100 м2 окрашиваемой поверхности | 0.12 | 1475.89 | 344.65 | 8.71 | 1.37 | 177.11 | 41.36 | 1.05 | 0.16 | 28.02 | 3.36 | 0.16 | 0.02
Раздел 26. Помещение 6, 38, 34, 30, 27
543 | ТЕРр62-16-08 | Окрашивание ранее окрашенных поверхностей стен масляной краской с расчисткой старой краски: до 35 % | 100 м2 окрашиваемой поверхности | 1.8 | 1528.65 | 397.41 | 8.71 | 1.37 | 2751.57 | 715.34 | 15.68 | 2.47 | 32.31 | 58.16 | 0.16 | 0.29
544 | ТЕРр57-02-03 | Разборка покрытий полов: из керамических плиток | 100 м2 покрытий | 0.6 | 907.43 | 848.92 | 58.51 | 19.7 | 544.46 | 509.35 | 35.11 | 11.82 | 69.87 | 41.92 | 1.44 | 0.86
545 | ТЕР11-01-011-01 | Устройство стяжек цементных толщиной 20 мм | 100 м2 стяжки | 0.6 | 1364.22 | 446.07 | 56.56 | 17.37 | 818.53 | 267.64 | 33.94 | 10.42 | 39.51 | 23.71 | 1.27 | 0.76
546 | ТЕР11-01-027-12 | Устройство покрытий на цементном растворе из керамического гранита неполированного одноцветного | 100 м2 покрытия | 0.6 | 20521.73 | 1055.14 | 152.37 | 38.99 | 12313.04 | 633.08 | 91.42 | 23.39 | 88.37 | 53.02 | 3.06 | 1.84
547 | ТЕР11-01-039-04 | Устройство плинтусов из плиток керамических | 100 м плинтусов | 0.9 | 2466.58 | 319.31 | 4.64 |  | 2219.92 | 287.38 | 4.18 |  | 23.6 | 21.24 | 0.06 | 0.05
548 | ТЕР09-06-001-01 | Монтаж двери металлической противопожарной | 1 т конструкций | 0.1 | 1258.85 | 1087.3 | 127.6 | 7.7 | 125.89 | 108.73 | 12.76 | 0.77 | 89.49 | 8.95 | 1.22 | 0.12
549 | Прайс лист | Металлический дверной блок (утепленный) | шт | 1 | 2936.73 |  |  |  | 2936.73
550 | ТЕРр56-12-07 | Установка доводчика КОЭФ. К ПОЗИЦИИ: Новый коэффициент МАТ=0 | 100 шт. приборов | 0.02 | 695.47 | 695.47 |  |  | 13.91 | 13.91 |  |  | 57.24 | 1.14
551 | СЦМ-101-0961 | Закрыватель дверной гидравлический рычажный в алюминиевом корпусе | шт | 2 | 387.18 |  |  |  | 774.36
Раздел 27. Новый Раздел
552 | ТЕРр57-02-03 | Разборка покрытий полов: из керамических плиток | 100 м2 покрытий | 0.163 | 907.43 | 848.92 | 58.51 | 19.7 | 147.91 | 138.37 | 9.54 | 3.21 | 69.87 | 11.39 | 1.44 | 0.23
553 | ТЕР11-01-011-01 | Устройство стяжек цементных толщиной 20 мм | 100 м2 стяжки | 0.163 | 1364.22 | 446.07 | 56.56 | 17.37 | 222.37 | 72.71 | 9.22 | 2.83 | 39.51 | 6.44 | 1.27 | 0.21
554 | ТЕР11-01-027-12 | Устройство покрытий на цементном растворе из керамического гранита неполированного одноцветного | 100 м2 покрытия | 0.163 | 20521.73 | 1055.14 | 152.37 | 38.99 | 3345.04 | 171.99 | 24.84 | 6.36 | 88.37 | 14.4 | 3.06 | 0.5
555 | ТЕРр65-30-01 | Разборка воздуховодов из листовой стали толщиной до 0,9 мм диаметром/периметром до: 165 мм /540 мм | 100 м2 поверхности воздуховодов | 0.029 | 611.24 | 580.77 | 30.47 | 10.26 | 17.73 | 16.85 | 0.88 | 0.3 | 47.8 | 1.39 | 0.75 | 0.02
556 | ТЕР15-01-047-15 | Устройство подвесных потолков типа Армстронг ("Байкал", "Волга", Taurus и др.) по каркасу из оцинкованного профиля | 100 м2 поверхности облицовки | 0.163 | 1765.36 | 1370.91 | 394.45 | 10.4 | 287.75 | 223.46 | 64.29 | 1.7 | 102.46 | 16.7 | 5.34 | 0.87
557 | СЦМ-101-2414-101 | Панели потолочные типа Армстронг ("Байкал") с комплектующими | м2 | 16.79 | 48.94 |  |  |  | 821.7
558 | ТЕРр63-07-05 | Разборка облицовки стен из плит и плиток: керамических глазурованных плиток | 100 м2 поверхности облицовки | 0.45 | 1059.99 | 831.42 | 228.57 | 27.22 | 477 | 374.14 | 102.86 | 12.25 | 74.3 | 33.44 | 1.99 | 0.9
559 | ТЕРр61-02-01 | Ремонт штукатурки внутренних стен по камню известковым раствором площадью отдельных мест: до 1 м2 толщиной слоя до 20 мм | 100 м2 отремонтированной поверхности | 0.09 | 3465.32 | 2560.71 | 27.22 | 9.17 | 311.88 | 230.46 | 2.45 | 0.83 | 203.07 | 18.28 | 0.67 | 0.06
560 | ТЕР15-01-019-05 | Гладкая облицовка стен, столбов, пилястр и откосов (без карнизных, плинтусных и угловых плиток) без установки плиток туалетного гарнитура на клее из сухих смесей: по кирпичу и бетону | 100 м2 поверхности облицовки | 0.26 | 11807.8 | 2086.89 | 45.24 | 25.22 | 3070.03 | 542.59 | 11.76 | 6.56 | 159.67 | 41.51 | 1.65 | 0.43
561 | ТЕРр62-16-02 | Окрашивание ранее окрашенных поверхностей стен известковой или клеевой краской с расчисткой старой краски: до 35 % | 100 м2 окрашиваемой поверхности | 0.28 | 1450.43 | 319.19 | 8.71 | 1.37 | 406.12 | 89.37 | 2.44 | 0.38 | 25.95 | 7.27 | 0.16 | 0.04
562 | ТЕРр62-10-04 | Улучшенная масляная окраска ранее окрашенных дверей за два раза с расчисткой старой краски: до 10 % | 100 м2 окрашиваемой поверхности | 0.032 | 1133.42 | 525.83 | 8.71 | 1.37 | 36.27 | 16.83 | 0.28 | 0.04 | 42.75 | 1.37 | 0.16 | 0.01
563 | ТЕРр62-09-01 | Улучшенная масляная окраска ранее окрашенных окон за один раз с расчисткой старой краски: до 10 % | 100 м2 окрашиваемой поверхности | 0.06 | 1248.36 | 738.74 | 8.71 | 1.37 | 74.9 | 44.32 | 0.52 | 0.08 | 60.06 | 3.6 | 0.16 | 0.01
564 | ТЕРр62-33-02 | Окраска масляными составами ранее окрашенных поверхностей радиаторов и ребристых труб отопления: за 2 раза | 100 м2 окрашиваемой поверхности | 0.003 | 1245.3 | 821.61 | 0.77 |  | 3.74 | 2.46 |  |  | 65.94 | 0.2 | 0.01
Итого прямые затраты по смете в ценах 2001г. | [8 empty] | 233628.36 | 36569.6 | 4288.05 | 632.32 |  | 2899.52 |  | 53.84
Итого прямые затраты по смете с учетом коэффициентов к итогам | [8 empty] | 1096028.14 | 296596.84 | 20637.64 | 5155.59 |  | 3150.23 |  | 62.12
В том числе, справочно:
При ремонте и реконструкции зданий и сооружений работы, аналогичные технологическим процессам в новом строительстве ОЗП=1,15; ЭМ=1,25; ЗПМ=1,25; ТЗ=1,15; ТЗМ=1,25 (Поз. 7, 20, 23-25, 38, 48-50, 62, 73-74, 99, 103-104, 126, 140-141, 151, 166-167, 193, 196-197, 225, 228-229, 250-251, 266, 278-279, 306-308, 320, 333-334, 356, 359-360, 380, 383-384, 409, 422-423, 442, 459, 470, 475-476, 502, 518, 522-523, 556, 560, 8, 39, 63, 100, 127, 162-163, 194, 226, 357, 381, 471, 519, 557, 9-10, 13, 16, 30, 40-41, 44, 64-65, 68, 85-86, 89, 96-98, 109, 128-129, 132, 146, 164, 172, 186-187, 190, 202, 218-219, 222, 234, 241-242, 245, 256, 269-270, 273, 284, 296-298, 301, 313, 325-326, 329, 339, 349-350, 353, 365, 373-374, 377, 389, 406-407, 413-414, 417, 433-434, 437, 457-458, 463-464, 467, 481, 499-500, 511-512, 515, 528, 540-541, 545-547, 553-554, 14, 45, 69, 90, 133, 191, 223, 246, 274, 302, 330, 354, 378, 418, 438, 468, 504, 516, 548, 18, 21, 26-27, 101, 105-106, 117, 119, 137, 139, 142-143, 149, 168-169, 198-199, 230-231, 252-253, 267, 280-281, 304, 309-310, 318, 335-336, 361-362, 385-386, 477-478, 520, 524-525, 19, 28-29, 107-108, 118, 120, 144-145, 150, 170-171, 200-201, 232-233, 254-255, 264-265, 282-283, 311-312, 319, 337-338, 363-364, 387-388, 479-480, 526-527, 56-57, 80-81, 114-115, 154-155, 177-178, 207-208, 289-290, 398-400, 402, 447-450, 452, 489-490, 536-537) | [8 empty] | 3731.32 | 3188.67 | 542.62 | 58.77 |  | 250.6995 |  | 8.28
ОЗП=7,46; ЭМ-ЗПМ=3,74; ЗПМ=7,46; МАТ=4,04 (Поз. 1-3, 35, 54-55, 59, 78-79, 93, 112-113, 152-153, 160, 175-176, 205-206, 214, 287-288, 316-317, 342-343, 395-397, 424-425, 445-446, 487-488, 508, 534-535, 555, 4, 36, 71, 124, 161, 183, 248, 276, 404, 420, 440, 453, 472-473, 497, 509, 558, 5, 37, 60-61, 83-84, 92, 94-95, 125, 184-185, 216-217, 240, 262, 268, 294-295, 323-324, 347-348, 371-372, 405, 411-412, 431-432, 456, 461-462, 498, 510, 539, 544, 552, 6, 17, 136, 213, 263, 455, 503, 7, 20, 23-25, 38, 48-50, 62, 73-74, 99, 103-104, 126, 140-141, 151, 166-167, 193, 196-197, 225, 228-229, 250-251, 266, 278-279, 306-308, 320, 333-334, 356, 359-360, 380, 383-384, 409, 422-423, 442, 459, 470, 475-476, 502, 518, 522-523, 556, 560, 8, 39, 63, 100, 127, 162-163, 194, 226, 357, 381, 471, 519, 557, 9-10, 13, 16, 30, 40-41, 44, 64-65, 68, 85-86, 89, 96-98, 109, 128-129, 132, 146, 164, 172, 186-187, 190, 202, 218-219, 222, 234, 241-242, 245, 256, 269-270, 273, 284, 296-298, 301, 313, 325-326, 329, 339, 349-350, 353, 365, 373-374, 377, 389, 406-407, 413-414, 417, 433-434, 437, 457-458, 463-464, 467, 481, 499-500, 511-512, 515, 528, 540-541, 545-547, 553-554, 11-12, 31-32, 42-43, 66-67, 87-88, 110-111, 130-131, 147-148, 173-174, 188-189, 203-204, 220-221, 235-236, 243-244, 257-258, 271-272, 285-286, 299-300, 314-315, 327-328, 340-341, 351-352, 366-367, 375-376, 390-391, 415-416, 435-436, 465-466, 482-483, 513-514, 529-530, 14, 45, 69, 90, 133, 191, 223, 246, 274, 302, 330, 354, 378, 418, 438, 468, 504, 516, 548, 15, 46, 70, 91, 134, 192, 224, 247, 275, 303, 331, 355, 379, 419, 439, 469, 505, 517, 549, 18, 21, 26-27, 101, 105-106, 117, 119, 137, 139, 142-143, 149, 168-169, 198-199, 230-231, 252-253, 267, 280-281, 304, 309-310, 318, 335-336, 361-362, 385-386, 477-478, 520, 524-525, 19, 28-29, 107-108, 118, 120, 144-145, 150, 170-171, 200-201, 232-233, 254-255, 264-265, 282-283, 311-312, 319, 337-338, 363-364, 387-388, 479-480, 526-527, 22, 47, 72, 102, 138, 165, 195, 227, 249, 277, 305, 332, 358, 382, 408, 421, 441, 474, 501, 521, 559, 33-34, 51-53, 75-77, 121-123, 157-159, 180-182, 210-212, 237-239, 259-261, 292-293, 321-322, 344-346, 368-370, 392-394, 403, 410, 426-430, 443-444, 460, 484-486, 492-496, 531-533, 542-543, 561-564, 56-57, 80-81, 114-115, 154-155, 177-178, 207-208, 289-290, 398-400, 402, 447-450, 452, 489-490, 536-537, 58, 82, 116, 156, 179, 209, 291, 401, 451, 491, 538, 135, 215, 454, 506-507, 550-551) | [8 empty] | 858668.46 | 256838.55 | 15806.96 | 4464.51
Накладные расходы | [8 empty] | 263963
В том числе, справочно:
74%*0,94 ФОТ (от 2479,1) (Поз. 1-3, 35, 54-55, 59, 78-79, 93, 112-113, 152-153, 160, 175-176, 205-206, 214, 287-288, 316-317, 342-343, 395-397, 424-425, 445-446, 487-488, 508, 534-535, 555) | [8 empty] | 1724.46
77%*0,94 ФОТ (от 20654,58) (Поз. 4, 36, 71, 124, 161, 183, 248, 276, 404, 420, 440, 453, 472-473, 497, 509, 558) | [8 empty] | 14949.79
79%*0,94 ФОТ (от 53315,5) (Поз. 22, 47, 72, 102, 138, 165, 195, 227, 249, 277, 305, 332, 358, 382, 408, 421, 441, 474, 501, 521, 559) | [8 empty] | 39592.09
80%*0,94 ФОТ (от 32327,83) (Поз. 5, 37, 60-61, 83-84, 92, 94-95, 125, 184-185, 216-217, 240, 262, 268, 294-295, 323-324, 347-348, 371-372, 405, 411-412, 431-432, 456, 461-462, 498, 510, 539, 544, 552, 33-34, 51-53, 75-77, 121-123, 157-159, 180-182, 210-212, 237-239, 259-261, 292-293, 321-322, 344-346, 368-370, 392-394, 403, 410, 426-430, 443-444, 460, 484-486, 492-496, 531-533, 542-543, 561-564) | [8 empty] | 24310.53
82%*0,94 ФОТ (от 207,54) (Поз. 506-507, 550-551) | [8 empty] | 159.97
86%*0,94 ФОТ (от 6413,36) (Поз. 135, 215, 454) | [8 empty] | 5184.56
90%*0,9 * 0,94 ФОТ (от 2155,49) (Поз. 14, 45, 69, 90, 133, 191, 223, 246, 274, 302, 330, 354, 378, 418, 438, 468, 504, 516, 548) | [8 empty] | 1641.19
105%*0,9 * 0,94 ФОТ (от 89750,81) (Поз. 7, 20, 23-25, 38, 48-50, 62, 73-74, 99, 103-104, 126, 140-141, 151, 166-167, 193, 196-197, 225, 228-229, 250-251, 266, 278-279, 306-308, 320, 333-334, 356, 359-360, 380, 383-384, 409, 422-423, 442, 459, 470, 475-476, 502, 518, 522-523, 556, 560) | [8 empty] | 79725.64
105%*0,94 ФОТ (от 1588,98) (Поз. 8, 39, 63, 100, 127, 162-163, 194, 226, 357, 381, 471, 519, 557) | [8 empty] | 1568.32
110%*0,9 * 0,94 ФОТ (от 1791,37) (Поз. 6, 17, 136, 213, 263, 455, 503) | [8 empty] | 1667.05
118%*0,9 * 0,94 ФОТ (от 36426,88) (Поз. 18, 21, 26-27, 101, 105-106, 117, 119, 137, 139, 142-143, 149, 168-169, 198-199, 230-231, 252-253, 267, 280-281, 304, 309-310, 318, 335-336, 361-362, 385-386, 477-478, 520, 524-525) | [8 empty] | 36364.95
118%*0,94 ФОТ (от 240,36) (Поз. 19, 28-29, 107-108, 118, 120, 144-145, 150, 170-171, 200-201, 232-233, 254-255, 264-265, 282-283, 311-312, 319, 337-338, 363-364, 387-388, 479-480, 526-527) | [8 empty] | 266.61
123%*0,9 * 0,94 ФОТ (от 49706,87) (Поз. 9-10, 13, 16, 30, 40-41, 44, 64-65, 68, 85-86, 89, 96-98, 109, 128-129, 132, 146, 164, 172, 186-187, 190, 202, 218-219, 222, 234, 241-242, 245, 256, 269-270, 273, 284, 296-298, 301, 313, 325-326, 329, 339, 349-350, 353, 365, 373-374, 377, 389, 406-407, 413-414, 417, 433-434, 437, 457-458, 463-464, 467, 481, 499-500, 511-512, 515, 528, 540-541, 545-547, 553-554) | [8 empty] | 51724.97
128%*0,9 * 0,94 ФОТ (от 4693,76) (Поз. 56-57, 80-81, 114-115, 154-155, 177-178, 207-208, 289-290, 398-400, 402, 447-450, 452, 489-490, 536-537) | [8 empty] | 5082.87
Сметная прибыль | [8 empty] | 162146.6
В том числе, справочно:
50% ФОТ (от 91961,35) (Поз. 1-3, 35, 54-55, 59, 78-79, 93, 112-113, 152-153, 160, 175-176, 205-206, 214, 287-288, 316-317, 342-343, 395-397, 424-425, 445-446, 487-488, 508, 534-535, 555, 4, 36, 71, 124, 161, 183, 248, 276, 404, 420, 440, 453, 472-473, 497, 509, 558, 22, 47, 72, 102, 138, 165, 195, 227, 249, 277, 305, 332, 358, 382, 408, 421, 441, 474, 501, 521, 559, 33-34, 51-53, 75-77, 121-123, 157-159, 180-182, 210-212, 237-239, 259-261, 292-293, 321-322, 344-346, 368-370, 392-394, 403, 410, 426-430, 443-444, 460, 484-486, 492-496, 531-533, 542-543, 561-564) | [8 empty] | 45980.68
55% ФОТ (от 1588,98) (Поз. 8, 39, 63, 100, 127, 162-163, 194, 226, 357, 381, 471, 519, 557) | [8 empty] | 873.94
55%*0,85 ФОТ (от 89750,81) (Поз. 7, 20, 23-25, 38, 48-50, 62, 73-74, 99, 103-104, 126, 140-141, 151, 166-167, 193, 196-197, 225, 228-229, 250-251, 266, 278-279, 306-308, 320, 333-334, 356, 359-360, 380, 383-384, 409, 422-423, 442, 459, 470, 475-476, 502, 518, 522-523, 556, 560) | [8 empty] | 41958.5
62% ФОТ (от 207,54) (Поз. 506-507, 550-551) | [8 empty] | 128.67
63% ФОТ (от 240,36) (Поз. 19, 28-29, 107-108, 118, 120, 144-145, 150, 170-171, 200-201, 232-233, 254-255, 264-265, 282-283, 311-312, 319, 337-338, 363-364, 387-388, 479-480, 526-527) | [8 empty] | 151.43
63%*0,85 ФОТ (от 36426,88) (Поз. 18, 21, 26-27, 101, 105-106, 117, 119, 137, 139, 142-143, 149, 168-169, 198-199, 230-231, 252-253, 267, 280-281, 304, 309-310, 318, 335-336, 361-362, 385-386, 477-478, 520, 524-525) | [8 empty] | 19506.59
68% ФОТ (от 16815,66) (Поз. 5, 37, 60-61, 83-84, 92, 94-95, 125, 184-185, 216-217, 240, 262, 268, 294-295, 323-324, 347-348, 371-372, 405, 411-412, 431-432, 456, 461-462, 498, 510, 539, 544, 552) | [8 empty] | 11434.65
70% ФОТ (от 6413,36) (Поз. 135, 215, 454) | [8 empty] | 4489.35
70%*0,85 ФОТ (от 1791,37) (Поз. 6, 17, 136, 213, 263, 455, 503) | [8 empty] | 1065.87
75%*0,85 ФОТ (от 49706,87) (Поз. 9-10, 13, 16, 30, 40-41, 44, 64-65, 68, 85-86, 89, 96-98, 109, 128-129, 132, 146, 164, 172, 186-187, 190, 202, 218-219, 222, 234, 241-242, 245, 256, 269-270, 273, 284, 296-298, 301, 313, 325-326, 329, 339, 349-350, 353, 365, 373-374, 377, 389, 406-407, 413-414, 417, 433-434, 437, 457-458, 463-464, 467, 481, 499-500, 511-512, 515, 528, 540-541, 545-547, 553-554) | [8 empty] | 31688.13
83%*0,85 ФОТ (от 4693,76) (Поз. 56-57, 80-81, 114-115, 154-155, 177-178, 207-208, 289-290, 398-400, 402, 447-450, 452, 489-490, 536-537) | [8 empty] | 3311.45
85%*0,85 ФОТ (от 2155,49) (Поз. 14, 45, 69, 90, 133, 191, 223, 246, 274, 302, 330, 354, 378, 418, 438, 468, 504, 516, 548) | [8 empty] | 1557.34
Итоги по смете:
Итого | [8 empty] | 1522137.74 |  |  |  |  | 3150.23 |  | 62.12
НДС 18% | [8 empty] | 273984.79
ВСЕГО по смете | [8 empty] | 1796122.53 |  |  |  |  | 3150.23 |  | 62.12
Составил М. Н. Смирнова
Проверил