## Локальная смета
УТВЕРЖДАЮ:
Приложение к извещению 311 от 16.11.2010 г.
_______________________________
"______ " _______________2010 г.
Общественный центр Администрации Орджоникидзевского района, г. Пермь, ул. Доватора, 1
(наименование стройки)
ЛОКАЛЬНЫЙ СМЕТНЫЙ РАСЧЕТ №
(локальная смета)
| на | монтаж и наладка системы охранно-пожарной сигнализации
(наименование работ и затрат, наименование объекта)
Основание:
|  | Сметная стоимость ___________________________________________________________ |  | ___________________________121433,8 |  | руб.
|  | монтажных работ ___________________________________________________________ |  | ___________________________________________________________102847,85 |  | руб.
|  | оборудования ___________________________________________________________ |  | ___________________________________________________________47372,16 |  | руб.
Составлен(а) в текущих (прогнозных) ценах по состоянию на _4 квартал__2010 г.
№ пп | Обоснование | Наименование | Ед. изм. | Кол. | Стоимость единицы, руб. |  |  |  | Общая стоимость, руб.
[5 empty] | Всего | В том числе |  |  | Всего | В том числе
[6 empty] | Осн.З/п | Эк.Маш. | З/пМех |  | Осн.З/п | Эк.Маш. | З/пМех
1 | 2 | 3 | 4 | 5 | 6 | 7 | 8 | 9 | 10 | 11 | 12 | 13
Раздел 1. Электромонтажные работы
1 | ТЕРм10-08-001-02 | Приборы ПС приемно-контрольные, пусковые: концентратор - блок базовый на 20 лучей | шт. | 1 | 178.92 | 167.19 | 0.27 |  | 178.92 | 167.19 | 0.27
2 | ТЕРм10-08-001-05 | Прибор ПС на: 1 луч | шт. | 1 | 81.33 | 78.8 | 0.22 |  | 81.33 | 78.8 | 0.22
3 | ТЕРм10-08-003-03 | Устройства ультразвуковые: блок питания и контроля | шт. | 2 | 55.13 | 52.2 | 0.22 |  | 110.26 | 104.4 | 0.44
4 | ТЕРм10-01-053-01 | Прокладка кабелей и проводов питания на провододержателях. Кабель или провод питания сечением, мм2: 6 | 100 м кабеля или провода | 9.4 | 216.81 | 168.26 | 47.56 | 6.7 | 2038.01 | 1581.64 | 447.06 | 62.98
5 | ТЕРм08-02-410-01 | Труба полиэтиленовая по основанию пола, диаметр, мм, до: 25 металлорукав | 100 м | 1 | 808.26 | 223.45 | 28.25 | 2.02 | 808.26 | 223.45 | 28.25 | 2.02
6 | ТЕРм10-08-002-02 | Извещатели ПС автоматические: дымовой, фотоэлектрический, радиоизотопный, световой в нормальном исполнении | шт. | 33 | 24.67 | 22.98 | 0.27 |  | 814.11 | 758.34 | 8.91
7 | ТЕРм10-08-002-06 | Конструкция для установки извещателя | шт. | 18 | 11.61 | 4.79 | 1.21 |  | 208.98 | 86.22 | 21.78
8 | ТЕРм10-08-002-01 | Извещатели ПС автоматические: тепловой электро-контактный, магнитоконтактный в нормальном исполнении | шт. | 5 | 12.32 | 11.49 | 0.1 |  | 61.6 | 57.45 | 0.5
9 | ТЕРм10-04-101-15 | Транспарант световой (табло) | шт. | 5 | 31.91 | 27.36 |  |  | 159.55 | 136.8
10 | ТЕРм10-04-066-05 | Сирена | шт. | 3 | 13.85 | 12.92 |  |  | 41.55 | 38.76
11 | ТЕРм10-08-003-05 | Устройства оптико-(фото)электрические: прибор оптико-электрический в одноблочном исполнении | шт. | 10 | 111.97 | 109.44 | 0.22 |  | 1119.7 | 1094.4 | 2.2
12 | ТЕРм10-08-003-02 | Устройства ультразвуковые: прибор ультразвуковой в одноблочном исполнении | шт. | 2 | 53.69 | 52.2 | 0.15 |  | 107.38 | 104.4 | 0.3
13 | ТЕРм10-08-002-04 | Извещатели ОС автоматические: контактный, магнитоконтактный на открывание окон, дверей | шт. | 11 | 13.02 | 11.49 |  |  | 143.22 | 126.39
14 | ТЕРм08-01-081-01 | Аппарат (кнопка, ключ управления, замок электромагнитной блокировки, звуковой сигнал, сигнальная лампа), количество подключаемых концов, до: 2 | шт. | 3 | 27.06 | 15.46 | 9.26 | 0.74 | 81.18 | 46.38 | 27.78 | 2.22
15 | ТЕРм 08-02-396-59-1 | Прокладка коробов пластмассовых шириной до 40 мм | 100 м | 2.8 | 324.8 | 218.74 | 19.36 | 1.93 | 909.44 | 612.47 | 54.21 | 5.4
15.1 | ТЕРм08-02-412-01 | Затягивание проводов в проложенные трубы и металлические рукава. Провод первый одножильный или многожильный в общей оплетке, суммарное сечение, мм2, до: 2,5 | 100 м | 1 | 335.62 | 75.06 | 2.31 | 0.18 | 335.62 | 75.06 | 2.31 | 0.18
Итого прямые затраты по разделу в ценах 2001г. | [8 empty] | 7199.11 | 5292.15 | 594.23 | 72.8
Итого прямые затраты по разделу с учетом индексов, в текущих ценах | [8 empty] | 47276.09 | 39479.44 | 2493.23 | 543.08
Накладные расходы | [8 empty] | 31132.01
Сметная прибыль | [8 empty] | 24439.75
Итоги по разделу 1 Электромонтажные работы :
Монтаж оборудования:
Итого Поз. 1-4, 6-8, 11-13 | [8 empty] | 4863.51 | 4159.23 | 481.68 | 62.98
Всего с учетом "Перевод цен 2001 г. в текущие ОЗП=7,46; ЭМ-ЗПМ=3,74; ЗПМ=7,46; МАТ=4,04" | [8 empty] | 33962.93 | 31027.86 | 2035.77 | 469.83
Накладные расходы 80%*0,94 ФОТ (от 31 497,69) | [8 empty] | 23686.26
Сметная прибыль 60% ФОТ (от 31 497,69) | [8 empty] | 18898.61
Итого c накладными и см. прибылью | [8 empty] | 76547.8
Электромонтажные работы на других объектах:
Итого Поз. 5, 14, 15.1 | [8 empty] | 1225.06 | 344.89 | 58.34 | 4.42
Всего с учетом "Перевод цен 2001 г. в текущие ОЗП=7,46; ЭМ-ЗПМ=3,74; ЗПМ=7,46; МАТ=4,04" | [8 empty] | 6127.7 | 2572.88 | 234.63 | 32.97
Накладные расходы 95%*0,94 ФОТ (от 2 605,85) | [8 empty] | 2327.02
Сметная прибыль 65% ФОТ (от 2 605,85) | [8 empty] | 1693.8
Итого c накладными и см. прибылью | [8 empty] | 10148.52
Монтаж радиотелевизионного и электронного оборудования:
Итого Поз. 9-10, 15 | [8 empty] | 1110.54 | 788.03 | 54.21 | 5.4
Всего с учетом "Перевод цен 2001 г. в текущие ОЗП=7,46; ЭМ-ЗПМ=3,74; ЗПМ=7,46; МАТ=4,04" | [8 empty] | 7185.46 | 5878.7 | 222.83 | 40.28
Накладные расходы 92%*0,94 ФОТ (от 5 918,98) | [8 empty] | 5118.73
Сметная прибыль 65% ФОТ (от 5 918,98) | [8 empty] | 3847.34
Итого c накладными и см. прибылью | [8 empty] | 16151.53
Итого | [8 empty] | 102847.85
В том числе:
Материалы | [8 empty] | 5303.42
Машины и механизмы | [8 empty] | 2493.23
ФОТ | [8 empty] | 40022.52
Накладные расходы | [8 empty] | 31132.01
Сметная прибыль | [8 empty] | 24439.75
Итого по разделу 1 Электромонтажные работы | [8 empty] | 102847.85
Раздел 2. Материалы и оборудование (не учтенные в ценнике)
18 | прайс-лист | ППК Гранит-24 | шт. | 1 | 2365.25 |  |  |  | 2365.25
19 | прайс-лист | ОУ Фобос-3 (УО-3К) | шт. | 1 | 2868.64 |  |  |  | 2868.64
20 | прайс-лист | Извещатель пожарный ДИП-41М | шт. | 33 | 157.63 |  |  |  | 5201.79
21 | прайс-лист | МУ для ДИП-41 | шт. | 18 | 28 |  |  |  | 504
22 | прайс-лист | Извещатель пожарный ручной ИПР-3СУ | шт. | 5 | 150.9 |  |  |  | 754.5
23 | прайс-лист | Табло световое "Выход" НБО "ЛЮКС" | шт. | 2 | 172.9 |  |  |  | 345.8
24 | прайс-лист | Табло свето-звуковое "Выход" БЛИК-3С-12 | шт. | 3 | 296.61 |  |  |  | 889.83
25 | прайс-лист | Сирена TS-668 | шт. | 3 | 207.63 |  |  |  | 622.89
26 | прайс-лист | ИК-датчик LC-100PI | шт. | 10 | 317.8 |  |  |  | 3178
27 | прайс-лист | Датчик разбития стекла Арфа | шт. | 2 | 576.3 |  |  |  | 1152.6
28 | прайс-лист | СМК ИО-102-16/2 | шт. | 11 | 21.2 |  |  |  | 233.2
29 | прайс-лист | Источник питания БИРП 12/4 | шт. | 1 | 2940.7 |  |  |  | 2940.7
30 | прайс-лист | БПР-1 (Рапан-10) | шт. | 1 | 601.7 |  |  |  | 601.7
31 | прайс-лист | Аккумулятор 12В 7А/ч | шт. | 4 | 508.5 |  |  |  | 2034
32 | прайс-лист | Кабель КПСВВ 1х2х0,75 | м | 700 | 10.6 |  |  |  | 7420
33 | прайс-лист | Кабель КСПВГ 4х0,2 | м | 200 | 6.38 |  |  |  | 1276
34 | прайс-лист | Кабель КСПВГ 6х0,2 | м | 250 | 9.24 |  |  |  | 2310
35 | прайс-лист | Кабель КСПВГ 10х0,12 | м | 100 | 13.81 |  |  |  | 1381
36 | прайс-лист | Кабель ПВС 3х1,5 | м | 70 | 19.9 |  |  |  | 1393
37 | прайс-лист | Короб (40х40) | м | 80 | 25.42 |  |  |  | 2033.6
38 | прайс-лист | Короб (20х10) | м | 200 | 11.02 |  |  |  | 2204
39 | прайс-лист | Металлорукав (20 мм) | м | 100 | 22.9 |  |  |  | 2290
40 | прайс-лист | Держатель для труб (20мм) | упак. | 3 | 228.8 |  |  |  | 686.4
41 | прайс-лист | Кнопка тревожная Астра-321 | шт. | 2 | 156.8 |  |  |  | 313.6
42 | прайс-лист | КРТН 10х2 коробка на 10 пар | шт. | 2 | 55.93 |  |  |  | 111.86
43 | прайс-лист | УК-2П коробка соед. | шт. | 27 | 9.24 |  |  |  | 249.48
44 | прайс-лист | Стробвспышка ТК-30 | шт. | 1 | 245.8 |  |  |  | 245.8
45 | прайс-лист | Автомат-выключатель | комп. | 2 | 106.8 |  |  |  | 213.6
46 | прайс-лист | Проволока ( 0,8 мм) | кг | 1 | 127.12 |  |  |  | 127.12
47 | прайс-лист | Стяжки | уп. | 28 | 50.85 |  |  |  | 1423.8
Итого прямые затраты по разделу в текущих ценах | [8 empty] | 47372.16
Итоги по разделу 2 Материалы и оборудование (не учтенные в ценнике) :
Итого Поз. 18-47 | [8 empty] | 47372.16
В том числе:
Итого по разделу 2 Материалы и оборудование (не учтенные в ценнике) | [8 empty] | 47372.16
ИТОГИ ПО СМЕТЕ:
Итого прямые затраты по смете с учетом индексов, в текущих ценах | [8 empty] | 94648.25 | 39479.44 | 2493.23 | 543.08
Накладные расходы | [8 empty] | 31132.01
Сметная прибыль | [8 empty] | 24439.75
Итоги по смете:
Итого Монтажные работы | [8 empty] | 102847.85
Итого Оборудование | [8 empty] | 47372.16
Итого | [8 empty] | 150220.01
В том числе:
Материалы | [8 empty] | 5303.42
Машины и механизмы | [8 empty] | 2493.23
ФОТ | [8 empty] | 40022.52
Накладные расходы | [8 empty] | 31132.01
Сметная прибыль | [8 empty] | 24439.75
Коэффициент тендерного понижения К=0,46 | [8 empty] | -47310.01
Итого с учетом понижающего коэффициента | [8 empty] | 55537.84
Итого с оборудованием (47 372,16) | [8 empty] | 102910
НДС 18% | [8 empty] | 18523.8
ВСЕГО по смете | [8 empty] | 121433.8
Во всех случаях, после названия торговой марки читать слово "эквивалент"