## Локальная смета
|  | Приложение к извещению 311 от 16.11.2010 г. | [6 empty] | УТВЕРЖДАЮ:
_______________________________
"______ " _______________2010 г.
Общественный центр Администрации Орджоникидзевского района, г. Пермь, ул. Веденеева, 26
(наименование стройки)
ЛОКАЛЬНЫЙ СМЕТНЫЙ РАСЧЕТ №
(локальная смета)
| на | монтаж и наладка системы охранно-пожарной сигнализации (на 2-м этаже)
(наименование работ и затрат, наименование объекта)
Основание:
|  | Сметная стоимость ___________________________________________________________ |  | ___________________________127514,8 |  | руб.
|  | монтажных работ ___________________________________________________________ |  | ___________________________________________________________115330,97 |  | руб.
|  | оборудования ___________________________________________________________ |  | ___________________________________________________________46361,32 |  | руб.
Составлен(а) в текущих (прогнозных) ценах по состоянию на __4 квартал_____2010 г.
№ пп | Обоснование | Наименование | Ед. изм. | Кол. | Стоимость единицы, руб. |  |  |  | Общая стоимость, руб.
[5 empty] | Всего | В том числе |  |  | Всего | В том числе
[6 empty] | Осн.З/п | Эк.Маш. | З/пМех |  | Осн.З/п | Эк.Маш. | З/пМех
1 | 2 | 3 | 4 | 5 | 6 | 7 | 8 | 9 | 10 | 11 | 12 | 13
Раздел 1. Электромонтажные работы
1 | ТЕРм10-08-001-02 | Приборы ПС приемно-контрольные, пусковые: концентратор - блок базовый на 20 лучей | шт. | 1 | 178.92 | 167.19 | 0.27 |  | 178.92 | 167.19 | 0.27
2 | ТЕРм10-08-001-05 | Прибор ПС на: 1 луч | шт. | 1 | 81.33 | 78.8 | 0.22 |  | 81.33 | 78.8 | 0.22
3 | ТЕРм10-08-003-03 | Устройства ультразвуковые: блок питания и контроля | шт. | 2 | 55.13 | 52.2 | 0.22 |  | 110.26 | 104.4 | 0.44
4 | ТЕРм10-01-053-01 | Прокладка кабелей и проводов питания на провододержателях. Кабель или провод питания сечением, мм2: 6 | 100 м кабеля или провода | 13.9 | 216.81 | 168.26 | 47.56 | 6.7 | 3013.66 | 2338.81 | 661.08 | 93.13
5 | ТЕРм08-02-410-01 | Труба полиэтиленовая по основанию пола, диаметр, мм, до: 25 труба, металлорукав | 100 м | 0.9 | 808.26 | 223.45 | 28.25 | 2.02 | 727.43 | 201.11 | 25.43 | 1.82
6 | ТЕРм10-08-002-02 | Извещатели ПС автоматические: дымовой, фотоэлектрический, радиоизотопный, световой в нормальном исполнении | шт. | 33 | 24.67 | 22.98 | 0.27 |  | 814.11 | 758.34 | 8.91
7 | ТЕРм10-08-002-06 | Конструкция для установки извещателя | шт. | 30 | 11.61 | 4.79 | 1.21 |  | 348.3 | 143.7 | 36.3
8 | ТЕРм10-08-002-01 | Извещатели ПС автоматические: тепловой электро-контактный, магнитоконтактный в нормальном исполнении | шт. | 1 | 12.32 | 11.49 | 0.1 |  | 12.32 | 11.49 | 0.1
9 | ТЕРм10-04-101-15 | Транспарант световой (табло) | шт. | 2 | 31.91 | 27.36 |  |  | 63.82 | 54.72
10 | ТЕРм10-04-066-05 | Сирена | шт. | 2 | 13.85 | 12.92 |  |  | 27.7 | 25.84
11 | ТЕРм10-08-003-05 | Устройства оптико-(фото)электрические: прибор оптико-электрический в одноблочном исполнении | шт. | 16 | 111.97 | 109.44 | 0.22 |  | 1791.52 | 1751.04 | 3.52
12 | ТЕРм10-08-002-04 | Извещатели ОС автоматические: контактный, магнитоконтактный на открывание окон, дверей | шт. | 15 | 13.02 | 11.49 |  |  | 195.3 | 172.35
13 | ТЕРм08-01-081-01 | Аппарат (кнопка, ключ управления, замок электромагнитной блокировки, звуковой сигнал, сигнальная лампа), количество подключаемых концов, до: 2 | шт. | 2 | 27.06 | 15.46 | 9.26 | 0.74 | 54.12 | 30.92 | 18.52 | 1.48
14 | ТЕРм 08-02-396-59-1 | Прокладка коробов пластмассовых шириной до 40 мм | 100 м | 0.6 | 324.8 | 218.74 | 19.36 | 1.93 | 194.88 | 131.24 | 11.62 | 1.16
15 | ТЕРм08-02-412-01 | Затягивание проводов в проложенные трубы и металлические рукава. Провод первый одножильный или многожильный в общей оплетке, суммарное сечение, мм2, до: 2,5 | 100 м | 0.9 | 335.62 | 75.06 | 2.31 | 0.18 | 302.06 | 67.55 | 2.08 | 0.16
Итого прямые затраты по разделу в ценах 2001г. | [8 empty] | 7915.73 | 6037.5 | 768.49 | 97.75
Итого прямые затраты по разделу с учетом индексов, в текущих ценах | [8 empty] | 52760.89 | 45039.76 | 3237.78 | 729.21
Накладные расходы | [8 empty] | 34916.23
Сметная прибыль | [8 empty] | 27653.85
Итоги по разделу 1 Электромонтажные работы :
Монтаж оборудования:
Итого Поз. 1-4, 6-8, 11-12 | [8 empty] | 6545.72 | 5526.12 | 710.84 | 93.13
Всего с учетом "Перевод цен 2001 г. в текущие ОЗП=7,46; ЭМ-ЗПМ=3,74; ЗПМ=7,46; МАТ=4,04" | [8 empty] | 45477.24 | 41224.86 | 3004.99 | 694.75
Накладные расходы 80%*0,94 ФОТ (от 41 919,61) | [8 empty] | 31523.55
Сметная прибыль 60% ФОТ (от 41 919,61) | [8 empty] | 25151.77
Итого c накладными и см. прибылью | [8 empty] | 102152.56
Электромонтажные работы на других объектах:
Итого Поз. 5, 13, 15 | [8 empty] | 1083.61 | 299.58 | 46.03 | 3.46
Всего с учетом "Перевод цен 2001 г. в текущие ОЗП=7,46; ЭМ-ЗПМ=3,74; ЗПМ=7,46; МАТ=4,04" | [8 empty] | 5401.41 | 2234.87 | 185.02 | 25.81
Накладные расходы 95%*0,94 ФОТ (от 2 260,68) | [8 empty] | 2018.79
Сметная прибыль 65% ФОТ (от 2 260,68) | [8 empty] | 1469.44
Итого c накладными и см. прибылью | [8 empty] | 8889.64
Монтаж радиотелевизионного и электронного оборудования:
Итого Поз. 9-10, 14 | [8 empty] | 286.4 | 211.8 | 11.62 | 1.16
Всего с учетом "Перевод цен 2001 г. в текущие ОЗП=7,46; ЭМ-ЗПМ=3,74; ЗПМ=7,46; МАТ=4,04" | [8 empty] | 1882.24 | 1580.03 | 47.77 | 8.65
Накладные расходы 92%*0,94 ФОТ (от 1 588,68) | [8 empty] | 1373.89
Сметная прибыль 65% ФОТ (от 1 588,68) | [8 empty] | 1032.64
Итого c накладными и см. прибылью | [8 empty] | 4288.77
Итого | [8 empty] | 115330.97
В том числе:
Материалы | [8 empty] | 4483.35
Машины и механизмы | [8 empty] | 3237.78
ФОТ | [8 empty] | 45768.97
Накладные расходы | [8 empty] | 34916.23
Сметная прибыль | [8 empty] | 27653.85
Итого по разделу 1 Электромонтажные работы | [8 empty] | 115330.97
Раздел 2. Материалы и оборудование (не учтенные в ценнике)
16 | прайс-лист | Пульт управления С2000 | шт. | 1 | 3881.36 |  |  |  | 3881.36
17 | прайс-лист | ППК Сигнал-20П SMD | шт. | 1 | 2567.8 |  |  |  | 2567.8
18 | прайс-лист | ИК-датчик LC-100PI | шт. | 16 | 317.8 |  |  |  | 5084.8
19 | прайс-лист | ОУ Фобос-3 (УО-3К) | шт. | 1 | 2868.64 |  |  |  | 2868.64
20 | прайс-лист | СМК ИО-102-16/2 | шт. | 15 | 21.2 |  |  |  | 318
21 | прайс-лист | Извещатель пожарный ДИП-41М | шт. | 33 | 157.63 |  |  |  | 5201.79
22 | прайс-лист | Извещатель пожарный ручной ИПР-3СУ | шт. | 1 | 150.9 |  |  |  | 150.9
23 | прайс-лист | МУ для ДИП-41 | шт. | 30 | 28 |  |  |  | 840
24 | прайс-лист | Источник питания БИРП 12/4 | шт. | 1 | 2940.7 |  |  |  | 2940.7
25 | прайс-лист | БПР-1 (Рапан-10) | шт. | 1 | 601.7 |  |  |  | 601.7
26 | прайс-лист | Аккумулятор 12В 7А/ч | шт. | 3 | 508.5 |  |  |  | 1525.5
27 | прайс-лист | Сирена TS-668 | шт. | 2 | 207.63 |  |  |  | 415.26
28 | прайс-лист | Стробвспышка ТК-30 | шт. | 1 | 245.8 |  |  |  | 245.8
29 | прайс-лист | Кнопка тревожная Астра-321 | шт. | 1 | 156.8 |  |  |  | 156.8
30 | прайс-лист | Табло свето-звуковое "Выход" БЛИК-3С-12 | шт. | 1 | 296.61 |  |  |  | 296.61
31 | прайс-лист | Табло световое "Выход" НБО "ЛЮКС" | шт. | 1 | 172.9 |  |  |  | 172.9
32 | прайс-лист | Кабель КСПВГ 4х0,2 | м | 300 | 6.38 |  |  |  | 1914
33 | прайс-лист | Кабель КСПВГ 6х0,2 | м | 500 | 9.24 |  |  |  | 4620
34 | прайс-лист | Кабель КСПВГ 10х0,12 | м | 50 | 13.81 |  |  |  | 690.5
35 | прайс-лист | Кабель КПСВВ 1х2х0,75 | м | 650 | 10.6 |  |  |  | 6890
36 | прайс-лист | Кабель ПВС 3х1,5 | м | 40 | 19.9 |  |  |  | 796
37 | прайс-лист | Короб (20х10) | м | 60 | 11.02 |  |  |  | 661.2
38 | прайс-лист | Труба гофрированная (ПВХ 20мм) | м | 40 | 6.27 |  |  |  | 250.8
39 | прайс-лист | Держатель для труб (20мм) | упак. | 3 | 228.8 |  |  |  | 686.4
40 | прайс-лист | Металлорукав (15 мм) | м | 50 | 16.02 |  |  |  | 801
41 | прайс-лист | Проволока ( 0,8 мм) | кг | 1 | 127.12 |  |  |  | 127.12
42 | прайс-лист | УК-2П коробка соед. | шт. | 24 | 9.24 |  |  |  | 221.76
43 | прайс-лист | КРТН 10х2 коробка на 10 пар | шт. | 1 | 55.93 |  |  |  | 55.93
44 | прайс-лист | Автомат-выключатель | комп. | 1 | 106.8 |  |  |  | 106.8
45 | прайс-лист | Стяжки | уп. | 25 | 50.85 |  |  |  | 1271.25
Итого прямые затраты по разделу в текущих ценах | [8 empty] | 46361.32
Итоги по разделу 2 Материалы и оборудование (не учтенные в ценнике) :
Итого Поз. 16-45 | [8 empty] | 46361.32
В том числе:
Итого по разделу 2 Материалы и оборудование (не учтенные в ценнике) | [8 empty] | 46361.32
ИТОГИ ПО СМЕТЕ:
Итого прямые затраты по смете с учетом индексов, в текущих ценах | [8 empty] | 99122.21 | 45039.76 | 3237.78 | 729.21
Накладные расходы | [8 empty] | 34916.23
Сметная прибыль | [8 empty] | 27653.85
Итоги по смете:
Итого Монтажные работы | [8 empty] | 115330.97
Итого Оборудование | [8 empty] | 46361.32
Итого | [8 empty] | 161692.29
В том числе:
Материалы | [8 empty] | 4483.35
Машины и механизмы | [8 empty] | 3237.78
ФОТ | [8 empty] | 45768.97
Накладные расходы | [8 empty] | 34916.23
Сметная прибыль | [8 empty] | 27653.85
Коэффициент тендерного понижения К=0,465 | [8 empty] | -53628.9
Итого с учетом понижающего коэффициента | [8 empty] | 61702.07
Итого с оборудованием (46 361,32) | [8 empty] | 108063.39
НДС 18% | [8 empty] | 19451.41
ВСЕГО по смете | [8 empty] | 127514.8
Во всех случаях, после названия торговой марки, читать слово "эквивалент"