## Лист3
УТВЕРЖДАЮ:
_______________________________
"____" _______________2010г.
164 186 рублей
ВЕДОМОСТЬ ОБЪЁМОВ РАБОТ №
капитальный ремонт помещений
МУЗ "ГДКП №1", Поликлиника №3, ул.Пушкарская. 88
№ пп | Наименование | Ед. изм. | Кол. | Примечание
1 | 2 | 3 | 4 | 5
Раздел 1. 4 кабинет
1 | Улучшенная масляная окраска ранее окрашенных стен за два раза с расчисткой старой краски: более 35 % | 100 м2 окрашиваемой поверхности | 0.43
2 | Окрашивание ранее окрашенных потолка водоэмульсионной краской с расчисткой старой краски: более 35 % | 100 м2 окрашиваемой поверхности | 0.19
2.1 | Оклейка окон поливинилхлоридной декоративно-отделочной самоклеющейся пленкой: по листовым материалам | 100 м2 оклеиваемой поверхности | 0.015
Раздел 2. 19 кабинет
3 | Улучшенная масляная окраска ранее окрашенных дверей за два раза с расчисткой старой краски: более 35 % | 100 м2 окрашиваемой поверхности | 0.037
4 | Улучшенная масляная окраска ранее окрашенных окон за два раза с расчисткой старой краски: более 35 % | 100 м2 окрашиваемой поверхности | 0.035
4.1 | Оклейка стен поливинилхлоридной декоративно-отделочной самоклеющейся пленкой: по листовым материалам | 100 м2 оклеиваемой поверхности | 0.015
4.2 | Облицовка стен по одинарному металлическому каркасу из потолочного профиля гипсокартонными листами (С 623) одним слоем глухих | 100 м2 стены | 0.105
4.3 | Гладкая облицовка стен, столбов, пилястр и откосов (без карнизных, плинтусных и угловых плиток) без установки плиток туалетного гарнитура на цементном растворе: по кирпичу и бетону | 100 м2 поверхности облицовки | 0.105
Раздел 3. 20 кабинет
5 | Улучшенная масляная окраска ранее окрашенных дверей за два раза с расчисткой старой краски: более 35 % | 100 м2 окрашиваемой поверхности | 0.037
6 | Улучшенная масляная окраска ранее окрашенных окон за два раза с расчисткой старой краски: более 35 % | 100 м2 окрашиваемой поверхности | 0.035
6.1 | Оклейка стен поливинилхлоридной декоративно-отделочной самоклеющейся пленкой: по листовым материалам | 100 м2 оклеиваемой поверхности | 0.015
6.2 | Ремонт облицовки из керамических глазурованных плиток рядовых на стенах со сменой плиток в одном месте: до 10 штук | 100 плиток | 0.03
Раздел 4. 21 кабинет
7 | Улучшенная масляная окраска ранее окрашенных дверей за два раза с расчисткой старой краски: более 35 % | 100 м2 окрашиваемой поверхности | 0.037
7.3 | Оклейка стен поливинилхлоридной декоративно-отделочной самоклеющейся пленкой: по листовым материалам | 100 м2 оклеиваемой поверхности | 0.015
Раздел 5. дистилляторная
7.1 | Улучшенная масляная окраска ранее окрашенных стен за два раза с расчисткой старой краски: более 35 % | 100 м2 окрашиваемой поверхности | 0.18
7.2 | Окрашивание ранее окрашенных водоэмульсионной краской с расчисткой старой краски: более 35 % | 100 м2 окрашиваемой поверхности | 0.036
8 | Улучшенная масляная окраска ранее окрашенных дверей за два раза с расчисткой старой краски: более 35 % | 100 м2 окрашиваемой поверхности | 0.037
Раздел 6. 12 кабинет
9 | Улучшенная масляная окраска ранее окрашенных дверей за два раза с расчисткой старой краски: более 35 % | 100 м2 окрашиваемой поверхности | 0.037
Раздел 7. 17 кабинет
10 | Улучшенная масляная окраска ранее окрашенных дверей за два раза с расчисткой старой краски: более 35 % | 100 м2 окрашиваемой поверхности | 0.037
Раздел 8. 16 кабинет
11 | Улучшенная масляная окраска ранее окрашенных дверей за два раза с расчисткой старой краски: более 35 % | 100 м2 окрашиваемой поверхности | 0.037
12 | Улучшенная масляная окраска ранее окрашенных подоконных досок за два раза с расчисткой старой краски: более 35 % | 100 м2 окрашиваемой поверхности | 0.01
Раздел 9. 15 кабинет
13 | Улучшенная масляная окраска ранее окрашенных дверей за два раза с расчисткой старой краски: более 35 % | 100 м2 окрашиваемой поверхности | 0.037
14 | Улучшенная масляная окраска ранее окрашенных подоконных досок за два раза с расчисткой старой краски: более 35 % | 100 м2 окрашиваемой поверхности | 0.01
Раздел 10. 7 кабинет
15 | Улучшенная масляная окраска ранее окрашенных окон за два раза с расчисткой старой краски: более 35 % | 100 м2 окрашиваемой поверхности | 0.035
Раздел 11. 14 кабинет
16 | Улучшенная масляная окраска ранее окрашенных окон за два раза с расчисткой старой краски: более 35 % | 100 м2 окрашиваемой поверхности | 0.035
Раздел 12. кабинет дерматолога
17 | Улучшенная масляная окраска ранее окрашенных дверей за два раза с расчисткой старой краски: более 35 % | 100 м2 окрашиваемой поверхности | 0.037
18 | Улучшенная масляная окраска ранее окрашенных стен за два раза с расчисткой старой краски: более 35 % | 100 м2 окрашиваемой поверхности | 0.14
19 | Окрашивание ранее окрашенных потолков водоэмульсионной краской с расчисткой старой краски: более 35 % | 100 м2 окрашиваемой поверхности | 0.12
Раздел 13. санузлы
20 | Улучшенная масляная окраска ранее окрашенных стен за два раза с расчисткой старой краски: более 35 % | 100 м2 окрашиваемой поверхности | 0.1
21 | Окрашивание ранее окрашенных потолков водоэмульсионной краской с расчисткой старой краски: более 35 % | 100 м2 окрашиваемой поверхности | 0.03
Раздел 14. кабинет сестры хозяйки и сбора грязного белья
22 | Улучшенная масляная окраска ранее окрашенных стен за два раза с расчисткой старой краски: более 35 % | 100 м2 окрашиваемой поверхности | 0.62
23 | Окрашивание ранее окрашенных потолковводоэмульсионной краской с расчисткой старой краски: более 35 % | 100 м2 окрашиваемой поверхности | 0.203
24 | Улучшенная масляная окраска ранее окрашенных дверей за два раза с расчисткой старой краски: более 35 % | 100 м2 окрашиваемой поверхности | 0.037
25 | Разборка деревянных заполнений проемов дверных и воротных | 100 м2 | 0.032
26 | Монтаж: конструкций дверей, люков, лазов для автокоптилок и пароварочных камер | 1 т конструкций | 0.15
27 | Блоки дверные наружные, пороги коробок укреплены стальной полосой, однопольные с полотном глухим ДHГ 21-9, пл.1.84 м2; ДHГ 21-10, пл.2.05 м2 | м2 | 3.2
Раздел 15. санитарная комната
28 | Пробивка отверстий в кирпичных стенах для водогазопроводных труб вручную при толщине стен в: 2 кирпича | 100 отверстий | 0.01
29 | Улучшенная масляная окраска ранее окрашенных стен за один раз с расчисткой старой краски: до 35 % | 100 м2 окрашиваемой поверхности | 0.146
30 | Улучшенная масляная окраска ранее окрашенных потолков за один раз с расчисткой старой краски: до 35 % | 100 м2 окрашиваемой поверхности | 0.02
31 | Установка поддонов душевых: чугунных глубоких | 10 комплектов | 0.1
32 | Установка умывальников одиночных0: с подводкой холодной и горячей воды | 10 комплектов | 0.1
33 | смеситель coras 403 |  | 2
34 | Разборка трубопроводов из водогазопроводных труб диаметром до: 32 мм | 100 м трубопроводов | 0.048
35 | Прокладка трубопроводов водоснабжения из напорных полиэтиленовых труб низкого давления среднего типа наружным диаметром 20 мм | 100 м трубопровода | 0.048
36 | Смена арматуры: вентилей диаметром до 20 мм | 100шт | 0.02
Раздел 16. колясочная
37 | Разборка кирпичных перегородок на отдельные кирпичи | 100 м2 перегородок | 0.17
38 | Разборка деревянных заполнений проемов дверных и воротных | 100 м2 | 0.056
39 | Улучшенная масляная окраска ранее окрашенных стен за два раза с расчисткой старой краски: более 35 % | 100 м2 окрашиваемой поверхности | 0.47
40 | Окрашивание ранее окрашенных потолков водоэмульсионной краской с расчисткой старой краски: более 35 % | 100 м2 окрашиваемой поверхности | 0.18
41 | Улучшенная масляная окраска ранее окрашенных окон за два раза с расчисткой старой краски: более 35 % | 100 м2 окрашиваемой поверхности | 0.018
42 | Установка блоков из ПХВ в наружных и внутренних дверных проемах в каменных стенах площадью проема более 3 м2 | 100 м2 проемов | 0.032
43 | Блоки дверные входные пластиковые двупольные | м2 | 3.2
Составил:_________________
(должность, подпись, расшифровка)
Проверил:_________________
(должность,подпись, расшифровка)