## Локальная смета
Приложение 1.1.
СОГЛАСОВАНО: | [8 empty] | УТВЕРЖДАЮ:
_____________________________ | [8 empty] | _______________________________
" _____ " ________________ 200_ г. | [8 empty] | "______ " _______________200_ г.
МУЗ "Медсанчасть № 9 им. М.А.Тверье"
(наименование стройки)
ЛОКАЛЬНЫЙ СМЕТНЫЙ РАСЧЕТ №
(локальная смета)
| на | Выполнение капитального ремонта рулонной кровли операционного блока, МУЗ "Медсанчасть № 9 им. М.А. Тверье"
(наименование работ и затрат, наименование объекта)
Основание:
|  | Сметная стоимость строительных работ _______________________________________________________________________________________________ |  | ___________________________499629,26 |  | руб.
|  | Средства на оплату труда _______________________________________________________________________________________________ |  | ___________________________55281,73 |  | руб.
|  | Сметная трудоемкость _______________________________________________________________________________________________ |  | _______________________________________________________________________________________________607,58 |  | чел.час
Составлен(а) в текущих (прогнозных) ценах по состоянию на 3 кв 2010 г.
№ пп | Обоснование | Наименование | Ед. изм. | Кол. | Стоимость единицы, руб. |  |  |  | Общая стоимость, руб.
[5 empty] | Всего | В том числе |  |  | Всего | В том числе
[6 empty] | Осн.З/п | Эк.Маш. | З/пМех |  | Осн.З/п | Эк.Маш. | З/пМех
1 | 2 | 3 | 4 | 5 | 6 | 7 | 8 | 9 | 10 | 11 | 12 | 13
Раздел 1.
1 | ТЕР09-03-040-01 | Демонтаж ограждения кровли КОЭФ. К ПОЗИЦИИ: Новый коэффициент ПЗ=0,7; ОЗП=0,7; ЭМ=0,7; ЗПМ=0,7; МАТ=0; ТЗ=0,7; ТЗМ=0,7 | 1 т конструкций | 0.3417 | 886.12 | 832.3 | 53.82 | 1.32 | 302.79 | 284.4 | 18.39 | 0.45
2 | ТЕРр58-17-01 | Разборка покрытий кровель: из рулонных материалов (1-3 слоя) КОЭФ. К ПОЗИЦИИ: Новый коэффициент ПЗ=2; ОЗП=2; ЭМ=2; ЗПМ=2; МАТ=2; ТЗ=2; ТЗМ=2 | 100 м2 покрытий кровель | 5 | 390.88 | 385.8 | 5.08 |  | 1954.4 | 1929 | 25.4
3 | ТЕР12-01-017-01 | Устройство выравнивающих стяжек цементно-песчаных толщиной 15 мм | 100 м2 стяжек | 5 | 1318.96 | 301.6 | 198.56 | 27.93 | 6594.8 | 1508 | 992.8 | 139.65
4 | ТЕР12-01-017-02 | Устройство выравнивающих стяжек цементно-песчаных на каждый 1 мм изменения толщины добавлять или исключать к (12-01-017-01) КОЭФ. К ПОЗИЦИИ: Новый коэффициент ПЗ=15; ОЗП=15; ЭМ=15; ЗПМ=15; МАТ=15; ТЗ=15; ТЗМ=15 | 100 м2 стяжек | 5 | 773.85 | 184.5 | 42.6 | 6.45 | 3869.25 | 922.5 | 213 | 32.25
5 | ТЕР12-01-016-02 | Огрунтовка оснований из бетона или раствора под водоизоляционный кровельный ковер готовой эмульсией битумной | 100 м2 кровли | 5 | 37.99 | 34.89 | 3.1 |  | 189.95 | 174.45 | 15.5
Уд | 1. 101-1780 | Эмульсия битумная для гидроизоляционных работ | т | 0,045 0,225 | 3520.92 |  |  |  | 792.21
6 | Прайс лист | Праймер(20 л) | шт | 12.5 | 209.77 |  |  |  | 2622.13
7 | ТЕР16-07-002-01 | Демонтаж воронок водосточных КОЭФ. К ПОЗИЦИИ: Новый коэффициент ПЗ=0,4; ОЗП=0,4; ЭМ=0,4; ЗПМ=0,4; МАТ=0; ТЗ=0,4; ТЗМ=0,4 | 1 воронка | 1 | 23.48 | 16.34 | 7.14 | 0.06 | 23.48 | 16.34 | 7.14 | 0.06
8 | ТЕР16-07-002-01 | Установка воронок водосточных | 1 воронка | 1 | 283.26 | 40.84 | 17.86 | 0.16 | 283.26 | 40.84 | 17.86 | 0.16
9 | ТЕР12-01-002-09 | Устройство кровель плоских из наплавляемых материалов в два слоя | 100 м2 кровли | 5 | 8711.42 | 192.14 | 26.15 | 3.14 | 43557.1 | 960.7 | 130.75 | 15.7
10 | ТЕР12-01-004-04 | Устройство примыканий кровель из наплавляемых материалов к стенам и парапетам высотой до 600 мм без фартуков | 100 м примыканий | 1 | 10482.24 | 463.99 | 77.7 | 11.16 | 10482.24 | 463.99 | 77.7 | 11.16
11 | ТЕРр58-03-01 | Разборка мелких покрытий и обделок из листовой стали: поясков, сандриков, желобов, отливов, свесов и т.п. | 100 м труб и покрытий | 0.524 | 101.19 | 100.83 | 0.36 |  | 53.02 | 52.83 | 0.19
12 | ТЕР12-01-010-01 | Устройство мелких покрытий (брандмауэры, парапеты, свесы и т.п.) из листовой оцинкованной стали | 100 м2 покрытия | 0.524 | 8320.86 | 1369.91 | 23.38 | 3.14 | 4360.13 | 717.83 | 12.25 | 1.65
13 | Прайс лист | Праймер(20 л) | шт | 1 | 209.7 |  |  |  | 209.7
14 | ТЕР12-01-002-10 | Устройство кровель плоских из наплавляемых материалов в один слой(парапет) | 100 м2 кровли | 0.64 | 4617.02 | 112.93 | 14.47 | 1.73 | 2954.89 | 72.28 | 9.26 | 1.11
15 | ТЕРр62-36-03 | Окраска алюминиевым порошком ранее окрашенных металлических поверхностей поверхностей площадью: до 5 м2 за 1 раз | 100 м2 окрашиваемой поверхности | 0.1 | 758.9 | 650.68 | 0.77 |  | 75.89 | 65.07 | 0.08
Итого по разделу 1 | [8 empty] | 422577.12
Раздел 2. Вывоз мусора
16 | СЦП1-3-26 | Погрузочные работы при автомобильных перевозках: Мусор строительный | за т груза | 6 | 1.78 |  |  |  | 10.68
17 | СЦП3-3-25-1 | Перевозка навалочных грузов автомобилями-самосвалами (работающими вне карьеров), расстояние перевозки 25 км: класс груза 1 | 1 т | 6 | 22.04 |  |  |  | 132.24
Итого по разделу 2 Вывоз мусора | [8 empty] | 837.51
ИТОГИ ПО СМЕТЕ:
Итого прямые затраты по смете в ценах 2001г. | [8 empty] | 77675.95 | 7208.23 | 1520.32 | 202.19
Итого прямые затраты по смете с учетом коэффициентов к итогам | [8 empty] | 339019.14 | 53773.39 | 6438.15 | 1508.34
В том числе, справочно:
ОЗП=7,46; ЭМ-ЗПМ=3,74; ЗПМ=7,46; МАТ=4,04 (Поз. 1-2, 11, 3-5, 9-10, 12, 14, 6, 13, 7-8, 15) | [8 empty] | 260648.6 | 46565.17 | 4917.82 | 1306.15
ПЗ=5,86; ОЗП=5,86; ЭМ=5,86; ЗПМ=5,86; МАТ=5,86 (Поз. 16-17) | [8 empty] | 694.59
Накладные расходы | [8 empty] | 52009.57
В том числе, справочно:
80%*0,94 ФОТ (от 485,42) (Поз. 15) | [8 empty] | 365.04
83%*0,94 ФОТ (от 14784,45) (Поз. 2, 11) | [8 empty] | 11534.83
90%*0,9 * 0,94 ФОТ (от 2124,98) (Поз. 1) | [8 empty] | 1617.96
120%*0,9 * 0,94 ФОТ (от 37458,68) (Поз. 3-5, 9-10, 12, 14) | [8 empty] | 38028.05
128%*0,9 * 0,94 ФОТ (от 428,2) (Поз. 7-8) | [8 empty] | 463.69
Сметная прибыль | [8 empty] | 32385.92
В том числе, справочно:
50% ФОТ (от 485,42) (Поз. 15) | [8 empty] | 242.71
65% ФОТ (от 14784,45) (Поз. 2, 11) | [8 empty] | 9609.89
65%*0,85 ФОТ (от 37458,68) (Поз. 3-5, 9-10, 12, 14) | [8 empty] | 20695.92
83%*0,85 ФОТ (от 428,2) (Поз. 7-8) | [8 empty] | 302.1
85%*0,85 ФОТ (от 2124,98) (Поз. 1) | [8 empty] | 1535.3
Итоги по смете:
Строительные металлические конструкции | [8 empty] | 5345.33
Крыши, кровли (ремонтно-строительные) | [8 empty] | 36024.88
Кровли | [8 empty] | 377876.16
Сантехнические работы - внутренние (трубопроводы, водопровод, канализация, отопление, газоснабжение, вентиляция и кондиционирование воздуха) | [8 empty] | 2193.89
Малярные работы (ремонтно-строительные) | [8 empty] | 1136.86
Погрузо-разгрузочные работы при автомобильных перевозках | [8 empty] | 62.58
Перевозка грузов автомобильным транспортом | [8 empty] | 774.93
Итого | [8 empty] | 423414.63
В том числе:
Материалы | [8 empty] | 277970.09
Машины и механизмы | [8 empty] | 6438.15
ФОТ | [8 empty] | 55281.73
Накладные расходы | [8 empty] | 52009.57
Сметная прибыль | [8 empty] | 32385.92
НДС 18% | [8 empty] | 76214.63
ВСЕГО по смете | [8 empty] | 499629.26
Составил
Проверил