## дефектная ведомость
Приложение № 1
к Извещению № 21 от 18.11.2010 г.
о проведении запроса котировок
ДЕФЕКТНАЯ ВЕДОМОСТЬ
на выполнение текущего ремонта кабинетов на 1-м этаже
МУЗ "Городская поликлиника №11"
№ | Наименование работ | Ед.измерения | Количество | Примечание
1 | Разборка кирпичный перегородки толщиной 150мм, площадью 4м2 | м3 | 1.08
2 | Устройство проема в кирпичной перегородке под установку двери ДГ 21-08 | м3м2 | 0,6/2,1
3 | Устройство перемычки в кирпичной перегородке длиной 1600мм, | шт. | 2
4 | Установка каркаса в кабинете 102 для установки двери ДГ и заглушки из ГКЛ размером 1100*1000мм | м2 | 3
5 | Закладка дверного проема в кирпичной перегородке толщиной 150мм | М3 | 0.6
6 | Снятие дверей ДГ21-08 | шт. | 7
7 | Снятие дверей ДГ21-06 | шт. | 2
8 | Установка дверей ДГ21-08 "Олови" в кирпичной стене толщиной 150мм в комплекте со скобяными изделиями и обналичкой | шт. | 8
9 | Установка дверей противопожарных ДП 21-08, ДП 21-06 с пределом огнестойкости 30 мин | шт. | 2
10 | Установка дверей металлопластиковых двустворчатых остекленных в проем 2000*3000мм с заглушкой 2000*1000мм и окном ( эскиз у Заказчика) | шт. | 1
11 | Сборка остекленной металлопластиковой перегородки с дверью в кабинете №101 длиной 4,3м, высотой 3м | м2 | 12.9
12 | Сборка остекленной металлопластиковой "Г"-образной перегородки с дверью в кабинете №102, длиной 6,6м высотой 3м | м2 | 19.65
13 | Расчистка потолков от побелки | м2 | 11.3
14 | Подготовка потолков под улучшенную масляную покраску | м2 | 11.3
15 | Улучшенная масляная окраска потолков за 2 раза | м2 | 11.3
16 | Побелка ранее побеленных потолков | м2 | 158.3
17 | Снятие обоев | м2 | 216.7
18 | Расчистка стен от водоэмульсионной краски | м2 | 55.66
19 | Снятие плитки со стен | м2 | 20.5
20 | Подготовка стен под улучшенную покраску | м2 | 304.7
21 | Улучшенная масляная окраска стен за 2 раза | м2 | 304.7
22 | Улучшенная масляная окраска ранее окрашенных стен за 2 раза с расчисткой старой до 35% | м2 | 17.897
23 | Облицовка стен плиткой кафельной, керамической | м2 | 85.14
24 | Устройство фартуков из керамической плитки | м2 | 15
25 | Окраска чугунных радиаторов | секций | 83
26 | Снятие плинтусов деревянных | м2 | 100
27 | Снятие линолеума | м2 | 119.72
28 | Снятие плитки и стяжки толщиной 50мм | м2 | 3.62
29 | Устройство стяжки 50мм | м2 | 3.62
30 | Укладка керамической плитки | м2 | 3.62
31 | Устройство покрытий из линолеума | м2 | 119.72
32 | Установка плинтусов пластиковых | пм | 112
33 | Устройство плинтусов цементных | м2 | 8.4
34 | Установка порогов длиной 1м | шт | 7
35 | Ремонт цементных плинтусов в коридоре | м2 | 21.7
36 | Снятие раковин | шт | 4
37 | Снятие унитазов в комплекте со смывным бачком | шт | 1
38 | Установка раковин керамических | шт | 6
39 | Установка раковин из нержавеющей стали спаренных | шт | 3
40 | Установка смесителей | шт | 12
41 | Снятие труб водопроводных | мп | 15
42 | Установка труб водопроводных | м2 | 62
43 | Снятие труб канализационных Ду 50мм | м2 | 25
44 | Установка труб канализационных | м2 | 21
45 | Замена тройников Ду 100мм | шт | 3
46 | Подключение канализации | шт | 8
47 | Пробивка отверстий в стене для прокладки Ду 60мм канализации и водопровода Ду 20мм | шт | 3
48 | Устройство проходов через стену коммуникаций | шт | 3
49 | Установка водонагревателя на 100л | шт | 1
50 | Снятие светильников | шт | 17
51 | Установка светильников "Эдельвейс" | шт | 17
52 | Разборка электропроводки шнур на роликах | мп | 150
53 | Провод в кабельканалах | мп | 150
54 | Вывоз мусора | тн | 6