## Локальная смета
Приложение № 2
к Извещению о проведении запроса котировок
от «19» ноября 2010года №79
| СОГЛАСОВАНО: | [11 empty] | УТВЕРЖДАЮ:
| _____________________________ | [11 empty] | __________________________
| " _____ " ________________ 200_ г. | [11 empty] | "____" ______________200_ г.
МУЗ ГССМП
(наименование стройки)
ЛОКАЛЬНЫЙ СМЕТНЫЙ РАСЧЕТ №
(локальная смета)
на электроснабжение вентиляционного оборудования в здании подстанции по адресу: ул.Гашкова,41.
(наименование работ и затрат, наименование объекта)
|  |  | Основание: | [5 empty] | проект №07-07-2009-ОВ
|  |  | Сметная стоимость монтажных работ ___________________________________________________________ | [5 empty] | ___________________________138407,68 |  | руб.
|  |  | Средства на оплату труда ___________________________________________________________ | [5 empty] | ___________________________19756,43 |  | руб.
|  |  | Сметная трудоемкость ___________________________________________________________ | [5 empty] | ___________________________________________________________128,98 |  | чел.час
Составлен(а) в текущих (прогнозных) ценах по состоянию на __1кв._____2010_ г.
№ пп | Обоснование | Наименование | Ед. изм. | Кол. | Стоимость единицы, руб. |  |  |  | Общая стоимость, руб. |  |  |  | Т/з осн. раб.на ед. | Т/з осн. раб. Всего | Т/з мех. на ед. | Т/з мех. Всего
[5 empty] | Всего | В том числе |  |  | Всего | В том числе
[6 empty] | Осн.З/п | Эк.Маш | З/пМех |  | Осн.З/п | Эк.Маш | З/пМех
1 | 2 | 3 | 4 | 5 | 6 | 7 | 8 | 9 | 10 | 11 | 12 | 13 | 14 | 15 | 16 | 17
Раздел 1. Монтажные работы
1 | ТЕРм08-01-102-01 | Шкаф управления и регулирования (Щит вводной) | шкаф | 1 | 532.96 | 199.73 | 185.14 | 14.7 | 532.96 | 199.73 | 185.14 | 14.7 | 14.6 | 14.6 | 1.6 | 1.6
2 | ТЕРм08-03-573-04 | Шкаф (пульт) управления навесной, высота, ширина и глубина, мм, до: 600х600х350 (Пожарный щит) | шт. | 1 | 86.93 | 33.39 | 50.04 | 4.3 | 86.93 | 33.39 | 50.04 | 4.3 | 2.37 | 2.37 | 0.36 | 0.36
3 | ТЕРм11-06-001-01 | Щит, масса, кг, до: 50 (модуль управления П1-В1) | шт. | 1 | 191.88 | 64.94 | 9.33 | 0.74 | 191.88 | 64.94 | 9.33 | 0.74 | 5.15 | 5.15 | 0.07 | 0.07
4 | ТЕРм08-02-409-01 | Труба винипластовая по установленным конструкциям, по стенам и колоннам с креплением скобами, диаметр, мм, до: 25 | 100 м | 1.7 | 2143.17 | 318.44 | 631.8 | 292.43 | 3643.39 | 541.35 | 1074.06 | 497.13 | 23.8 | 40.46 | 16 | 27.2
5 | ТЕРм08-02-409-02 | Труба винапластовая по установленным конструкциям, по стенам и колоннам с креплением скобами, диаметр, мм, до: 50 | 100 м | 0.62 | 2623.67 | 460.27 | 964.07 | 438 | 1626.68 | 285.37 | 597.72 | 271.56 | 34.4 | 21.33 | 24.3 | 15.07
6 | терм8-02-396-59-3 | Прокладка коробов пластмассовых,шириной до 120мм | 100м | 0.06 | 571.67 | 361.97 | 36.29 | 1.93 | 34.3 | 21.72 | 2.18 | 0.12
7 | ТЕРм08-02-399-01 | Провод в коробах, сечение, мм2, до: 6 | 100 м | 0.06 | 277.07 | 47.1 | 57.83 | 28.86 | 16.62 | 2.83 | 3.47 | 1.73 | 3.52 | 0.21 | 1.58 | 0.09
8 | ТЕРм08-02-412-02 | Затягивание проводов в проложенные трубы и металлические рукава. Провод первый одножильный или многожильный в общей оплетке, суммарное сечение, мм2, до: 6 | 100 м | 2.32 | 353.18 | 90.18 | 4.63 | 0.37 | 819.38 | 209.22 | 10.74 | 0.86 | 6.74 | 15.64 | 0.04 | 0.09
9 | ТЕРм08-02-144-01 | Присоединение к зажимам жил проводов или кабелей, сечение, мм2, до: 2,5 | 100 шт. | 0.3 | 164.16 | 164.16 |  |  | 49.25 | 49.25 |  |  | 12 | 3.6
10 | ТЕРм08-02-144-02 | Присоединение к зажимам жил проводов или кабелей, сечение, мм2, до: 6 | 100 шт. | 0.2 | 177.84 | 177.84 |  |  | 35.57 | 35.57 |  |  | 13 | 2.6
11 | ТЕРм08-02-144-03 | Присоединение к зажимам жил проводов или кабелей, сечение, мм2, до: 16 | 100 шт. | 0.1 | 207.94 | 207.94 |  |  | 20.79 | 20.79 |  |  | 15.2 | 1.52
12 | СЦМ-507-0586-69 | Провода силовые для электрических установок с поливинилхлоридной изоляцией на напряжение до 380 В марки ПВС 4х2.5 мм2 | 1000 м | 0.12 | 9575.45 |  |  |  | 1149.05
13 | СЦМ-501-0586-82 | Кабели силовые на напряжение 660 В с медными жилами с поливинилхлоридной изоляцией и оболочкой марки ВВГ 5х10 мм2 | 1000 м | 0.002 | 44519.18 |  |  |  | 89.04
14 | СЦМ-501-0586-80 | Кабели силовые на напряжение 660 В с медными жилами с поливинилхлоридной изоляцией и оболочкой марки ВВГ 5х4 мм2 | 1000 м | 0.06 | 19450.13 |  |  |  | 1167.01
15 | СЦМ-501-0586-79 | Кабели силовые на напряжение 660 В с медными жилами с поливинилхлоридной изоляцией и оболочкой марки ВВГ 5х2.5 мм2 | 1000 м | 0.05 | 12888.95 |  |  |  | 644.45
Итого прямые затраты по разделу в ценах 2001г. | [8 empty] | 10107.3 | 1464.16 | 1932.68 | 791.14 |  | 107.48 |  | 44.48
Итого прямые затраты по разделу с учетом коэффициентов к итогам | [8 empty] | 54483.37 | 12826.03 | 12641.31 | 6930.4 |  | 128.98 |  | 53.37
Накладные расходы | [8 empty] | 17561.36
Сметная прибыль | [8 empty] | 12812.91
Итоги по разделу 1 Монтажные работы :
Электромонтажные работы на других объектах | [8 empty] | 82952.8 |  |  |  |  | 122.8 |  | 53.29
Монтаж оборудования | [8 empty] | 1904.84 |  |  |  |  | 6.18 |  | 0.08
Итого | [8 empty] | 84857.64 |  |  |  |  | 128.98 |  | 53.37
В том числе:
Материалы | [8 empty] | 29016.03
Машины и механизмы | [8 empty] | 12641.31
ФОТ | [8 empty] | 19756.43
Накладные расходы | [8 empty] | 17561.36
Сметная прибыль | [8 empty] | 12812.91
Итого по разделу 1 Монтажные работы | [8 empty] | 84857.64 |  |  |  |  | 128.98 |  | 53.37
Раздел 2. Оборудование и материалы в текущих ценах
16 | Прайс | Щит вводной ЩУВ1 | шт | 1 | 11822 |  |  |  | 11822
17 | Прайс | Щит пожарный ЩУП1 | шт | 1 | 13729 |  |  |  | 13729
18 | Прайс | Гофротруба ,Д=40мм | м | 2 | 42 |  |  |  | 84
19 | Прайс | Гофротруба ,Д=32мм | м | 60 | 31 |  |  |  | 1860
20 | Прайс | Гофротруба ,Д=25мм | м | 170 | 23 |  |  |  | 3910
21 | Прайс | Кабель-канал 100*60мм | м | 6 | 172 |  |  |  | 1032
Итого прямые затраты по разделу в ценах 2001г. | [8 empty] | 32437
Итоги по разделу 2 Оборудование и материалы в текущих ценах :
Итого Поз. 16-21 | [8 empty] | 32437
Накладные расходы 95%*0,94 ФОТ (от 0,00)
Сметная прибыль 65% ФОТ (от 0,00)
Итого c накладными и см. прибылью | [8 empty] | 32437
В том числе:
Материалы | [8 empty] | 32437
Итого по разделу 2 Оборудование и материалы в текущих ценах | [8 empty] | 32437
ИТОГИ ПО СМЕТЕ:
Итого прямые затраты по смете в ценах 2001г. | [8 empty] | 42544.3 | 1464.16 | 1932.68 | 791.14 |  | 107.48 |  | 44.48
Итого прямые затраты по смете с учетом коэффициентов к итогам | [8 empty] | 86920.37 | 12826.03 | 12641.31 | 6930.4 |  | 128.98 |  | 53.37
В том числе, справочно:
1. Производство монтажных работ в существующих зданиях и сооружениях, освобожденных от оборудования и других предметов, мешающих нормальному производству работ. ОЗП=1,2; ЭМ=1,2; ЗПМ=1,2; ТЗ=1,2; ТЗМ=1,2 (Поз. 1-2, 4-15, 3) | [8 empty] | 679.37 | 292.83 | 386.54 | 158.23 |  | 21.496 |  | 8.896
Перевод в цены 2010г.1кв. ОЗП=7,3; ЭМ-ЗПМ=4,169; ЗПМ=7,3; МАТ=4,324 (Поз. 1-2, 4-15, 3) | [8 empty] | 43696.7 | 11069.04 | 10322.09 | 5981.03
Накладные расходы | [8 empty] | 17561.36
В том числе, справочно:
80%*0,94 ФОТ (от 575,39) (Поз. 3) | [8 empty] | 432.69
95%*0,94 ФОТ (от 19181,04) (Поз. 1-2, 4-21) | [8 empty] | 17128.67
Сметная прибыль | [8 empty] | 12812.91
В том числе, справочно:
60% ФОТ (от 575,39) (Поз. 3) | [8 empty] | 345.23
65% ФОТ (от 19181,04) (Поз. 1-2, 4-21) | [8 empty] | 12467.68
Итого | [8 empty] | 117294.64 |  |  |  |  | 128.98 |  | 53.37
НДС 18% | [8 empty] | 21113.04
ВСЕГО по смете | [8 empty] | 138407.68 |  |  |  |  | 128.98 |  | 53.37
Составил Прокопович Т.В.
Проверил