## Локальная смета
СОГЛАСОВАНО: | [11 empty] | УТВЕРЖДАЮ:
_________________ | [11 empty] | _________________
" _____ " ________________ 200_ г. | [11 empty] | "______ " _______________200_ г.
Электроснабжение поликлинники, расположенной по ул.Постоногова,7
(наименование стройки)
ЛОКАЛЬНЫЙ СМЕТНЫЙ РАСЧЕТ №
(локальная смета)
капитальный ремонт оборудования в ТП-0213, ТП-0212
(наименование работ и затрат, наименование объекта)
Основание:
|  |  | Сметная стоимость _______________________________________________________________________________________________ | [5 empty] | ___________________________442739,06 |  | руб.
|  |  | строительных работ _______________________________________________________________________________________________ | [5 empty] | _______________________________________________________________________________________________21147,8 |  | руб.
|  |  | монтажных работ _______________________________________________________________________________________________ | [5 empty] | _______________________________________________________________________________________________171531,31 |  | руб.
|  |  | оборудования _______________________________________________________________________________________________ | [5 empty] | _______________________________________________________________________________________________182523,48 |  | руб.
|  |  | Средства на оплату труда _______________________________________________________________________________________________ | [5 empty] | ___________________________55763,65 |  | руб.
|  |  | Сметная трудоемкость _______________________________________________________________________________________________ | [5 empty] | _______________________________________________________________________________________________407,58 |  | чел.час
Составлен(а) в текущих (прогнозных) ценах 3 квартала 2010 года
№ пп | Обоснова-ние | Наименование | Ед. изм. | Кол. | Стоимость единицы, руб. |  |  |  | Общая стоимость, руб. |  |  |  |  | Т/з осн. раб.на ед. | Т/з осн. раб. Всего | Общая масса обору-дования, т
[5 empty] | Всего | В том числе |  |  | Обору-дование | Всего | В том числе
[6 empty] | Осн.З/п | Эк.Маш | З/пМех |  |  | Осн.З/п | Эк.Маш | З/пМех
1 | 2 | 3 | 4 | 5 | 6 | 7 | 8 | 9 | 10 | 11 | 12 | 13 | 14 | 15 | 16 | 17
Раздел 1. Новый Раздел
ТП-0213
2 | ТЕРм08-02-165-07 | Муфты концевые эпоксидные. Муфта для кабеля напряжением до 10 кВ, сечение, мм2, до: 120 | шт. | 1 | 718.25 | 104.1 | 611.36 | 97.23 |  | 718.25 | 104.1 | 611.36 | 97.23 | 7.61 | 7.61
3 | ТЕРм08-02-472-02 | Заземлитель горизонтальный из стали: полосовой сечением 160 мм2 | 100 м | 0.04 | 1112.84 | 222.11 | 82.59 | 4.04 |  | 44.51 | 8.88 | 3.3 | 0.16 | 16.6 | 0.66
4 | ТЕРм08-01-069-03 | Шины сборные - две полосы в фазе. Шина медная или алюминиевая,сечение, мм2, до: 1000 | 100 м | 0.24 | 3447.61 | 2161.44 | 802.09 | 264.11 |  | 827.43 | 518.75 | 192.5 | 63.39 | 158 | 37.92
5 | ТЕРм08-01-103-01 | Шкафы с быстродействующими автоматами. Шкаф с однополюсным автоматом на ток, А. до: 4000 | шкаф | 2 | 757.62 | 199.73 | 143.49 | 11.4 |  | 1515.24 | 399.46 | 286.98 | 22.8 | 14.6 | 29.2
6 | ТЕРм08-03-521-16 | Рубильник на плите с центральной или боковой рукояткой или управлением штангой, устанавливаемый на металлическом основании, трехполюсный на ток, А, до: 400 | шт. | 2 | 438.4 | 64.67 | 1.77 | 0.07 |  | 876.8 | 129.34 | 3.54 | 0.14 | 4.28 | 8.56
7 | ТЕРм08-01-056-03 | Разъединитель трехполюсной напряжением до 10 кВ, ток, А, до: 4000 | шт. | 1 | 215.28 | 84.27 | 74.81 | 7.32 |  | 215.28 | 84.27 | 74.81 | 7.32 | 6.16 | 6.16
8 | ТЕРм08-01-053-01 | Трансформатор тока, напряжение, кВ, до: 10 | шт. | 9 | 92.97 | 33.24 | 12.34 | 1.09 |  | 836.73 | 299.16 | 111.06 | 9.81 | 2.43 | 21.87
9 | ТЕРм08-03-523-03 | Предохранитель, устанавливаемый на изоляционном основании, на ток, А, до: 400 | шт. | 3 | 152.3 | 28.04 | 1.26 | 0.07 |  | 456.9 | 84.12 | 3.78 | 0.21 | 1.83 | 5.49
10 | ТЕРм08-02-146-01 | Кабели до 35 кв с креплением накладными скобами, масса 1 м кабеля, кг, до: 0,5 | 100 м кабеля | 0.32 | 2475.31 | 201.1 | 1001.06 | 132.06 |  | 792.1 | 64.35 | 320.34 | 42.26 | 14.7 | 4.7
11 | ТЕРм08-01-023-02(прим) | Спуск, петля или перемычка, сечение провода, мм2, до 300, количество проводов в фазе: 2(Компенсатор шинный) | спуск, петля или перемычка (3 фазы) | 4 | 601.43 | 277.7 | 321.66 | 150.35 |  | 2405.72 | 1110.8 | 1286.64 | 601.4 | 20.3 | 81.2
12 | ТЕРм08-01-023-01 | Спуск, петля или перемычка, сечение провода, мм2, до 300, количество проводов в фазе: 1 (пластина медная) | спуск, петля или перемычка (3 фазы) | 3 | 143.24 | 65.39 | 76.67 | 32.72 |  | 429.72 | 196.17 | 230.01 | 98.16 | 4.78 | 14.34
13 | ТЕРм08-01-087-02 | Плита проходная асбестоцементная или стальная для установки трансформаторов тока, проходных изоляторов или прохода шин под оборудование | м2 | 0.54 | 309.21 | 168.26 | 34.71 | 2.76 |  | 166.97 | 90.86 | 18.74 | 1.49 | 12.3 | 6.64
ТП-0212
14 | ТЕРм08-01-103-01 | Шкафы с быстродействующими автоматами. Шкаф с однополюсным автоматом на ток, А. до: 4000 | шкаф | 1 | 757.62 | 199.73 | 143.49 | 11.4 |  | 757.62 | 199.73 | 143.49 | 11.4 | 14.6 | 14.6
15 | ТЕРм08-03-521-16 | Рубильник на плите с центральной или боковой рукояткой или управлением штангой, устанавливаемый на металлическом основании, трехполюсный на ток, А, до: 400 | шт. | 1 | 438.4 | 64.67 | 1.77 | 0.07 |  | 438.4 | 64.67 | 1.77 | 0.07 | 4.28 | 4.28
Демонтажные работы
16 | ТЕРм08-01-068-01 | Демонтаж Шины сборные - одна полоса в фазе. Шина медная или алюминиевая, сечение, мм2, до: 250 КОЭФ. К ПОЗИЦИИ: Демонтаж оборудования ОЗП=0,7; ЭМ=0,7 к расх.; ЗПМ=0,7; МАТ=0 к расх.; ТЗ=0,7; ТЗМ=0,7 | 100 м | 0.05 | 629.38 | 502.74 | 126.64 | 57.32 |  | 31.47 | 25.14 | 6.33 | 2.87 | 36.75 | 1.84
17 | ТЕРм08-01-023-02(прим) | Демонтаж Спуск, петля или перемычка, сечение провода, мм2, до 300, количество проводов в фазе: 2 (Компенсатор шинный) КОЭФ. К ПОЗИЦИИ: Демонтаж оборудования ОЗП=0,7; ЭМ=0,7 к расх.; ЗПМ=0,7; МАТ=0 к расх.; ТЗ=0,7; ТЗМ=0,7 | спуск, петля или перемычка (3 фазы) | 4 | 419.55 | 194.39 | 225.16 | 105.24 |  | 1678.21 | 777.56 | 900.65 | 420.98 | 14.21 | 56.84
Итого прямые затраты по разделу в ценах 2001г. | [9 empty] | 12191.35 | 4157.36 | 4195.3 | 1379.69 |  | 301.91
Итого прямые затраты по разделу с учетом коэффициентов к итогам | [9 empty] | 85488 | 41868.8 | 28110.89 | 13894.85 |  | 407.58
В том числе, справочно:
5.1 То же, внутри работающих ТП и РП при наличии допусков ОЗП=1,35; ЭМ=1,35; ЗПМ=1,35; ТЗ=1,35; ТЗМ=1,35 (Поз. 2-17) | [9 empty] | 2923.44 | 1455.08 | 1468.36 | 482.89 |  | 105.6685
Перевод в цены 3 квартала 2010 года ОЗП=7,46; ЭМ-ЗПМ=3,74; ЗПМ=7,46; МАТ=4,04 (Поз. 2-17) | [9 empty] | 70373.21 | 36256.36 | 22447.23 | 12032.27
Накладные расходы | [9 empty] | 49796.94
В том числе, справочно:
95%*0,94 ФОТ (от 55763,65) (Поз. 2-17) | [9 empty] | 49796.94
Сметная прибыль | [9 empty] | 36246.37
В том числе, справочно:
65% ФОТ (от 55763,65) (Поз. 2-17) | [9 empty] | 36246.37
Итоги по разделу 1 Новый Раздел :
Электромонтажные работы на других объектах | [9 empty] | 171531.31 |  |  |  |  | 407.58
Итого | [9 empty] | 171531.31 |  |  |  |  | 407.58
В том числе:
Материалы | [9 empty] | 15508.31
Машины и механизмы | [9 empty] | 28110.89
ФОТ | [9 empty] | 55763.65
Накладные расходы | [9 empty] | 49796.94
Сметная прибыль | [9 empty] | 36246.37
Итого по разделу 1 Новый Раздел | [9 empty] | 171531.31 |  |  |  |  | 407.58
Раздел 2. Стоимость оборудования
19 |  | Выключатель ВА55-43 | шт | 2 | 73563 |  |  |  | 147126 | 147126
20 |  | Разъединитель 1600А РЕ19-43 | шт | 1 | 8945.15 |  |  |  | 8945.15 | 8945.15
21 |  | Рубильник РПС-4/1 400А | шт | 2 | 3516.95 |  |  |  | 7033.9 | 7033.9
22 |  | Трансформатор тока шинный ТШЛ-0,66-II 1500/5У2 | шт | 3 | 1969 |  |  |  | 5907 | 5907
23 |  | Трансформатор тока ТТИ-30 200/5А | шт | 3 | 501.42 |  |  |  | 1504.26 | 1504.26
24 |  | Трансформатор тока ТТИ-30 150/5А | шт | 3 | 501.42 |  |  |  | 1504.26 | 1504.26
25 |  | Высоковольтный предохранитель ПКТ 102-6-80-20 УЗ | шт | 3 | 1048.64 |  |  |  | 3145.92 | 3145.92
Итого прямые затраты по разделу в ценах 2001г. | [9 empty] | 175166.49
Итого прямые затраты по разделу с учетом коэффициентов к итогам | [9 empty] | 182523.48
В том числе, справочно:
Начисления на оборудование ПЗ=4,2% (ОЗП=4,2%; ЭМ=4,2%; ЗПМ=4,2%; МАТ=4,2%) (Поз. 19-25) | [9 empty] | 7356.99
Итоги по разделу 2 Стоимость оборудования :
Оборудование | [9 empty] | 182523.48
Итого | [9 empty] | 182523.48
В том числе:
Итого по разделу 2 Стоимость оборудования | [9 empty] | 182523.48
Раздел 3. Стоимость материалов
26 |  | Кабель ВВГ-0,66 1х2,5 | км | 0.016 | 5516 |  |  |  |  | 88.26
27 |  | Муфта концевая GUST 12/70-120/1200 L12 | шт | 1 | 5485.42 |  |  |  |  | 5485.42
28 |  | Шина аллюминевая АД-31Т 10х100 | м | 24 | 324.97 |  |  |  |  | 7799.28
29 |  | Плита проходная | шт | 2 | 450 |  |  |  |  | 900
30 |  | Пластина медная | шт | 3 | 495 |  |  |  |  | 1485
31 |  | Компенсатор шинный К55 | шт | 4 | 1347.46 |  |  |  |  | 5389.84
Итого прямые затраты по разделу в ценах 2001г. | [9 empty] | 21147.8
Итоги по разделу 3 Стоимость материалов :
Материалы | [9 empty] | 21147.8
Итого | [9 empty] | 21147.8
В том числе:
Материалы | [9 empty] | 21147.8
Итого по разделу 3 Стоимость материалов | [9 empty] | 21147.8
ИТОГИ ПО СМЕТЕ:
Итого прямые затраты по смете в ценах 2001г. | [9 empty] | 208505.64 | 4157.36 | 4195.3 | 1379.69 |  | 301.91
Итого прямые затраты по смете с учетом коэффициентов к итогам | [9 empty] | 289159.28 | 41868.8 | 28110.89 | 13894.85 |  | 407.58
В том числе, справочно:
5.1 То же, внутри работающих ТП и РП при наличии допусков ОЗП=1,35; ЭМ=1,35; ЗПМ=1,35; ТЗ=1,35; ТЗМ=1,35 (Поз. 2-17) | [9 empty] | 2923.44 | 1455.08 | 1468.36 | 482.89 |  | 105.6685
Перевод в цены 3 квартала 2010 года ОЗП=7,46; ЭМ-ЗПМ=3,74; ЗПМ=7,46; МАТ=4,04 (Поз. 2-17) | [9 empty] | 70373.21 | 36256.36 | 22447.23 | 12032.27
Начисления на оборудование ПЗ=4,2% (ОЗП=4,2%; ЭМ=4,2%; ЗПМ=4,2%; МАТ=4,2%) (Поз. 19-25) | [9 empty] | 7356.99
Накладные расходы | [9 empty] | 49796.94
В том числе, справочно:
95%*0,94 ФОТ (от 55763,65) (Поз. 2-17) | [9 empty] | 49796.94
Сметная прибыль | [9 empty] | 36246.37
В том числе, справочно:
65% ФОТ (от 55763,65) (Поз. 2-17) | [9 empty] | 36246.37
Итоги по смете:
Итого Строительные работы | [9 empty] | 21147.8
Итого Монтажные работы | [9 empty] | 171531.31 |  |  |  |  | 407.58
Итого Оборудование | [9 empty] | 182523.48
Итого | [9 empty] | 375202.59 |  |  |  |  | 407.58
В том числе:
Материалы | [9 empty] | 36656.11
Машины и механизмы | [9 empty] | 28110.89
ФОТ | [9 empty] | 55763.65
Оборудование | [9 empty] | 182523.48
Накладные расходы | [9 empty] | 49796.94
Сметная прибыль | [9 empty] | 36246.37
НДС 18% | [9 empty] | 67536.47
ВСЕГО по смете | [9 empty] | 442739.06 |  |  |  |  | 407.58
Составил: ___________________________
(должность, подпись, расшифровка)