## Локальная смета
Приложение № 1
к Извещению о проведении запроса котировок
№ 114-23/11 от «23» ноября 2010 года
СОГЛАСОВАНО: | [8 empty] | УТВЕРЖДАЮ:
_______________________________ | [8 empty] | _______________________________
"____" _______________2010г. | [8 empty] | "____" _______________2010г.
МУЗ Городская поликлиника №12
(наименование стройки)
ЛОКАЛЬНЫЙ СМЕТНЫЙ РАСЧЕТ №
(локальная смета)
| на | капитальный ремонт теплового узла в здании по адресу: г.Пермь, ул.Г.Панфилова, 20 Литер Б
(наименование работ и затрат, наименование объекта)
Основание:
|  | Сметная стоимость ___________________________________________________________ |  | ___________________________470,109 |  | тыс.руб.
|  | строительных работ ___________________________________________________________ |  | ___________________________________________________________388,840 |  | тыс.руб.
|  | монтажных работ ___________________________________________________________ |  | ___________________________________________________________9,558 |  | тыс.руб.
|  | Средства на оплату труда ___________________________________________________________ |  | ___________________________12,658 |  | тыс.руб.
|  | Сметная трудоемкость ___________________________________________________________ |  | ___________________________________________________________127,41 |  | чел.час
Составлен(а) в текущих (прогнозных) ценах по состоянию на 3 квартал 2010г.
№ пп | Обоснование | Наименование | Ед. изм. | Кол. | Стоимость единицы, руб. |  |  |  | Общая стоимость, руб.
[5 empty] | Всего | В том числе |  |  | Всего | В том числе
[6 empty] | Осн.З/п | Эк.Маш. | З/пМех |  | Осн.З/п | Эк.Маш. | З/пМех
1 | 2 | 3 | 4 | 5 | 6 | 7 | 8 | 9 | 10 | 11 | 12 | 13
Раздел 1. Новый Раздел
1 | ТЕР16-05-001-14 | Установка задвижек фланцевых на трубопроводах из стальных труб диаметром до 150 мм | 1 шт | 2 | 1081.71 | 86.82 | 16.6 | 0.63 | 2163.42 | 173.64 | 33.2 | 1.26
2 | Прайс | Краны шаровые Jipp-FF фланцевый, с рукояткой, стандартный проход, углеродистая сталь DN=50, PN=25 МПа, Тмакс=180С | шт | 13 | 700 |  |  |  | 9100
3 | Прайс | Обратный клапан, пружинный, тип 802 (корпус из чугуна) для установки между фланцами DN=50, PN=25 МПа, Тмакс=180С | шт | 3 | 890 |  |  |  | 2670
4 | ТЕР16-05-001-01 | Установка вентилей, задвижек, затворов, клапанов обратных, кранов проходных на трубопроводах из стальных труб диаметром до 25 мм | 1 шт | 16 | 164.43 | 18.99 | 4.32 |  | 2630.88 | 303.84 | 69.12
5 | ТЕРм12-12-009-03 | Арматура муфтовая с ручным приводом или без привода водопроводная на условное давление до 10 МПа. Диаметр условного прохода, мм: 20 | шт. | 6 | 77.07 | 65.66 | 5.67 |  | 462.42 | 393.96 | 34.02
6 | Прайс | Кран шаровой полнопроходной с внутренней резьбой, латунь DN=20, PN=20 МПа, Тмакс=120С | шт | 6 | 45 |  |  |  | 270
7 | ТЕРм12-12-009-02 | Арматура муфтовая с ручным приводом или без привода водопроводная на условное давление до 10 МПа. Диаметр условного прохода, мм: 15 | шт. | 2 | 75.41 | 65.66 | 5.67 |  | 150.82 | 131.32 | 11.34
8 | Прайс | Кран шаровой полнопроходной с внутренней резьбой, латунь DN=15, PN=20 МПа, Тмакс=120С | шт | 2 | 45 |  |  |  | 90
9 | ТЕР18-05-001-01 | Установка насосов центробежных с электродвигателем массой агрегата: до 0.1 т | 1 насос | 2 | 2769.93 | 187.33 | 13.15 | 0.79 | 5539.86 | 374.66 | 26.3 | 1.58
10 | Прайс | Насос циркуляционно-повысительный | комплект | 2 | 11080 |  |  |  | 22160
11 | ТЕР16-06-005-03 | Установка счетчиков (водомеров) диаметром до 80 мм | 1 счетчик (водомер) | 2 | 4294.15 | 22.48 | 7.11 |  | 8588.3 | 44.96 | 14.22
12 | Прайс | Расходометр SONO 2500 СТ | шт | 2 | 11080 |  |  |  | 22160
13 | ТЕР18-07-001-04 | Установка термометров в оправе прямых и угловых | 1 комплект | 5 | 344.11 | 4.15 |  |  | 1720.55 | 20.75
14 | Прайс | Датчик температуры | комплект | 5 | 330 |  |  |  | 1650
15 | ТЕР18-07-001-02 | Установка манометров: с трехходовым краном | 1 комплект | 4 | 215.4 | 3.1 |  |  | 861.6 | 12.4
16 | ТЕР18-07-001-04 | Установка термометров в оправе прямых и угловых | 1 комплект | 4 | 344.11 | 4.15 |  |  | 1376.44 | 16.6
17 | ТЕР18-06-002-06 | Установка грязевиков наружным диаметром патрубков: до 159 мм | 1 шт. | 2 | 2210.08 | 110.25 | 24.59 | 0.63 | 4420.16 | 220.5 | 49.18 | 1.26
18 | Прайс | Фильтр сетчатый Y333Р со сливным краном, чугун.фланцевый DN=150, Тмакс=150С | шт | 2 | 3000 |  |  |  | 6000
Итого прямые затраты по смете в ценах 2001г. | [8 empty] | 92014.45 | 1692.63 | 237.38 | 4.1
Итого прямые затраты по смете с учетом коэффициентов к итогам | [8 empty] | 377471.21 | 12627.02 | 903.06 | 30.59
В том числе, справочно:
Перевод в текущие цены 3кв. 2010 г. ОЗП=7,46; ЭМ-ЗПМ=3,74; ЗПМ=7,46; МАТ=4,04 (Поз. 1-4, 6, 8-18, 5, 7) | [8 empty] | 285456.76 | 10934.39 | 665.67 | 26.49
Накладные расходы | [8 empty] | 12410.09
В том числе, справочно:
80%*0,94 ФОТ (от 3918,59) (Поз. 5, 7) | [8 empty] | 2946.78
128%*0,94 * 0,9 ФОТ (от 8739,02) (Поз. 1-4, 6, 8-18) | [8 empty] | 9463.31
Сметная прибыль | [8 empty] | 8516.53
В том числе, справочно:
60% ФОТ (от 3918,59) (Поз. 5, 7) | [8 empty] | 2351.15
83%*0,85 ФОТ (от 8739,02) (Поз. 1-4, 6, 8-18) | [8 empty] | 6165.38
Итоги по смете:
Итого Строительные работы | [8 empty] | 388839.56
Итого Монтажные работы | [8 empty] | 9558.27
Итого | [8 empty] | 398397.83
В том числе:
Материалы | [8 empty] | 363941.13
Машины и механизмы | [8 empty] | 903.06
ФОТ | [8 empty] | 12657.61
Накладные расходы | [8 empty] | 12410.09
Сметная прибыль | [8 empty] | 8516.53
НДС 18% | [8 empty] | 71711.61
ВСЕГО по смете | [8 empty] | 470109.44
Составил
Проверил