## Локальная смета
СОГЛАСОВАНО: | [8 empty] | УТВЕРЖДАЮ:
_____________________________ | [8 empty] | _______________________________
" _____ " ________________ 200_ г. | [8 empty] | "______ " _______________200_ г.
Администрация г. Перми 2010г.
(наименование стройки)
ЛОКАЛЬНЫЙ СМЕТНЫЙ РАСЧЕТ № 2
(локальная смета)
| на | монтаж локально-вычислительной и телефонной сети 15 рабочих мест в здании по ул. Сибирская, 15 3 этаж
(наименование работ и затрат, наименование объекта)
Основание:
|  | Сметная стоимость монтажных работ _______________________________________________________________________________________________ |  | ___________________________159481,2 |  | руб.
|  | Средства на оплату труда _______________________________________________________________________________________________ |  | ___________________________41256,22 |  | руб.
|  | Сметная трудоемкость _______________________________________________________________________________________________ |  | _______________________________________________________________________________________________380,35 |  | чел.час
Составлен(а) в текущих (прогнозных) ценах по состоянию на _______200_ г.
№ пп | Обоснование | Наименование | Ед. изм. | Кол. | Стоимость единицы, руб. |  |  |  | Общая стоимость, руб.
[5 empty] | Всего | В том числе |  |  | Всего | В том числе
[6 empty] | Осн.З/п | Эк.Маш. | З/пМех |  | Осн.З/п | Эк.Маш. | З/пМех
1 | 2 | 3 | 4 | 5 | 6 | 7 | 8 | 9 | 10 | 11 | 12 | 13
1 | ТЕРм 08-02-396-59-01 | Короба для прокладки кабелей шириной до 40 мм. | 100м. | 0.48 | 324.8 | 218.74 | 19.36 | 1.93 | 155.9 | 105 | 9.29 | 0.93
2 | СЦМ-545-9158 | Legrand Мини-плинтус 40х16мм -30021 | м | 40 | 77.06 |  |  |  | 3082.4
3 | СЦМ-545-9160 | Legrand Мини-плинтус 60х16мм -30026 | м | 8 | 88.24 |  |  |  | 705.92
4 | ТЕРм08-02-399-01 | Провод в коробах, сечение, мм2, до: 6 | 100 м | 0.9 | 277.07 | 47.1 | 57.83 | 28.86 | 249.36 | 42.39 | 52.05 | 25.97
5 | ТЕРм10-01-055-02 | Прокладка кабеля и провода по стенам. Кабель, масса 1 м до 1 кг, по стене: кирпичной | 100 м кабеля | 5.3 | 1075.65 | 479.33 | 148.5 | 20.93 | 5700.95 | 2540.45 | 787.05 | 110.93
6 | СЦМ-506-007-05 | Кабели телефонные станционные с медными жилами с поливинилхлоридной изоляцией и оболочкой марки UTP 5х2х0.5 мм2 | 1000 м | 0.43 | 3371.35 |  |  |  | 1449.68
7 | СЦМ-504-0302 | Кабели связи КСПВ сечением 4х0,5 мм2 | 1000 м | 0.19 | 1120 |  |  |  | 212.8
8 | ТЕРм10-01-051-33 | Разделка и включение кабелей и проводов: кабель или провод однопарный высокочастотный или низкочастотный экранированный | 10 концов кабеля | 1.5 | 69.77 | 69.77 |  |  | 104.66 | 104.66
9 | ТЕРм11-04-020-01 | Разъемы штепсельные с разделкой и включением экранированного кабеля, сечение жилы до 1 мм2, количество подключаемых жил, шт.: 14 К=0,85 | шт. | 15 | 48.75 | 23.42 |  |  | 731.25 | 351.3
10 | Прайс | Розетка RJ-45 | шт. | 15 | 14.14 |  |  |  | 212.1
11 | СЦМ-512-0007 | Коробка телефонная распределительная марки КРТ-10 | шт | 1 | 51.83 |  |  |  | 51.83
12 | ТЕРм10-06-034-12 | Коробка распределительная настенная на кабеле с пластмассовой оболочкой | коробка | 1 | 82.02 | 27.36 | 44.14 | 4.65 | 82.02 | 27.36 | 44.14 | 4.65
13 | СЦМ-512-0014 | Розетка телефонная штепсельная четырехпроводная (без конденсатора) марки РТШ-4 | шт | 15 | 6.22 |  |  |  | 93.3
14 | ТЕРм10-02-030-01 | Аппарат телефонный системы ЦБ или АТС: настольный | шт. | 15 | 111.29 | 98.5 |  |  | 1669.35 | 1477.5
15 | ТЕРм10-06-068-15 | Конфигурация и настройка сетевых компонентов (мост, маршрутизатор, модем и т.п.) | шт. | 1 | 673.26 | 673.26 |  |  | 673.26 | 673.26
Итого прямые затраты по разделу в ценах 2001г. | [8 empty] | 15174.78 | 5321.92 | 892.53 | 142.48
Итого прямые затраты по разделу с учетом коэффициентов к итогам | [8 empty] | 80282.7 | 40180.5 | 3364.84 | 1075.72
В том числе, справочно:
ОЗП=7,55; ЭМ=3,77; ЗПМ=7,55; МАТ=4,1 (Поз. 1-3, 5-8, 10, 13-15, 4, 9, 11-12) | [8 empty] | 65107.92 | 34858.58 | 2472.31 | 933.24
Накладные расходы | [8 empty] | 31442.07
В том числе, справочно:
80%*0,94 ФОТ (от 37846,11) (Поз. 1-3, 5-8, 10, 13-15) | [8 empty] | 28460.27
92%*0,94 ФОТ (от 2652,32) (Поз. 9) | [8 empty] | 2293.73
95%*0,94 ФОТ (от 516,11) (Поз. 4) | [8 empty] | 460.89
100%*0,94 ФОТ (от 241,68) (Поз. 11-12) | [8 empty] | 227.18
Сметная прибыль | [8 empty] | 23428.79
В том числе, справочно:
60%*0,94 ФОТ (от 37846,11) (Поз. 1-3, 5-8, 10, 13-15) | [8 empty] | 21345.21
65%*0,94 ФОТ (от 3410,11) (Поз. 4, 9, 11-12) | [8 empty] | 2083.58
Итоги по смете:
Монтаж оборудования | [8 empty] | 124098
Электромонтажные работы на других объектах | [8 empty] | 1927.67
Монтаж радиотелевизионного и электронного оборудования | [8 empty] | 8124.42
Прокладка и монтаж сетей связи | [8 empty] | 1003.47
Итого | [8 empty] | 135153.56
В том числе:
Материалы | [8 empty] | 36737.36
Машины и механизмы | [8 empty] | 3364.84
ФОТ | [8 empty] | 41256.22
Накладные расходы | [8 empty] | 31442.07
Сметная прибыль | [8 empty] | 23428.79
НДС 18% | [8 empty] | 24327.64
ВСЕГО по смете | [8 empty] | 159481.2
Составил
Проверил