## Локальная смета
Приложение №1 к Извещению о проведении запроса котировок от «30» ноября 2010 года №56
СОГЛАСОВАНО: | [8 empty] | УТВЕРЖДАЮ:
________________ | [8 empty] | ________________
" _____ " ________________ 200_ г. | [8 empty] | "______ " _______________200_ г.
(наименование стройки)
ЛОКАЛЬНЫЙ СМЕТНЫЙ РАСЧЕТ №
(локальная смета)
| на | капитальный ремонт строительных конструкций чердачного перекрытия в осях «2»-«5»/«В»-«Г» здания, расположенного по ул. Сибирская, 15
(наименование работ и затрат, наименование объекта)
Основание:
|  | Сметная стоимость строительных работ _______________________________________________________________________________________________ |  | ___________________________499961,99 |  | руб.
|  | Средства на оплату труда _______________________________________________________________________________________________ |  | ___________________________68264,62 |  | руб.
|  | Сметная трудоемкость _______________________________________________________________________________________________ |  | _______________________________________________________________________________________________588,77 |  | чел.час
Составлен(а) в текущих (прогнозных) ценах по состоянию на _______200_ г._______201_ г.
№ пп | Обоснование | Наименование | Ед. изм. | Кол. | Стоимость единицы, руб. |  |  |  | Общая стоимость, руб.
[5 empty] | Всего | В том числе |  |  | Всего | В том числе
[6 empty] | Осн.З/п | Эк.Маш. | З/пМех |  | Осн.З/п | Эк.Маш. | З/пМех
1 | 2 | 3 | 4 | 5 | 6 | 7 | 8 | 9 | 10 | 11 | 12 | 13
Раздел 1. Демонтажные работы по перекрытию
Чердачное перекрытие
1 | ТЕР10-05-012-01 | Демонтаж подвесных потолков из гипсокартонных листов типа "Байкал" КОЭФ. К ПОЗИЦИИ: Демонтаж деревянных конструкций К=0,8 ОЗП=0,8; ЭМ-ЗПМ=0,8 к расх.; ЗПМ=0,8; МАТ=0 к расх.; ТЗ=0,8; ТЗМ=0,8 | 1 м2 потолка | 80.2 | 10.98 | 10.54 | 0.44 | 0.04 | 880.92 | 845.63 | 35.29 | 3.21
2 | ТЕР46-04-007-01 | Разборка деревянных перекрытий оштукатуренных | 100 м2 | 0.868 | 1899.33 | 1507.55 | 391.78 | 127.91 | 1648.62 | 1308.55 | 340.07 | 111.03
3 | ТЕРр54-11-01 | Демонтаж металлических анкеров на концах деревянных балок | 100 кг анкеров | 0,0024 0,24/100 | 1026.78 | 112.46 | 0.84 |  | 2.46 | 0.27
4 | ТЕР09-03-039-01 | Демонтаж конструкций (накладная пластина, скобы) для крепления деревянных балок внутри зданий и сооружений, массой: до 0,1 т КОЭФ. К ПОЗИЦИИ: Демонтаж металлоконструкций К=0,7 ОЗП=0,6; ЭМ-ЗПМ=0,7 к расх.; ЗПМ=0,6; МАТ=0 к расх.; ТЗ=0,6; ТЗМ=0,6 | 1 т конструкций | 0.077 | 890.1 | 621.86 | 268.24 | 1.04 | 68.54 | 47.89 | 20.65 | 0.08
Н | 1. 201-9002 | Конструкции стальные | т | 0 | 7793.05
Вывоз мусора
5 | ТЕРр69-09-01 | Очистка помещений от строительного мусора | 100 т мусора | 0,2032 20,32/100 | 2207.5 | 2207.5 |  |  | 448.56 | 448.56
6 | СЦП1-3-26 | Погрузочные работы при автомобильных перевозках: Мусор строительный | за т груза | 20.32 | 1.78 |  |  |  | 36.17
7 | СЦП3-3-15-1 | Перевозка навалочных грузов автомобилями-самосвалами (работающими вне карьеров), расстояние перевозки 15 км: класс груза 1 | 1 т | 20.32 | 14.41 |  | 14.41 |  | 292.81 |  | 292.81
Раздел 2. Монтаж чердачного перекрытия
Чердачное перекрытие
8 | ТЕРр54-08-02 | Укладка металлических балок в перекрытиях: чердачных | 1 т балок | 1,3692 1369,2/1000 | 7907.39 | 331.21 | 21 | 3.14 | 10826.8 | 453.49 | 28.75 | 4.3
9 | СЦМ-201-9002 | Конструкции стальные | т | 0,8256 825,6/1000 | 7793.05 |  |  |  | 6433.94
10 | ТЕР26-01-039-01 | Изоляция покрытий и перекрытий изделиями из волокнистых и зернистых материалов насухо | 1 м3 изоляции | 14.5 | 194.26 | 139.87 | 54.39 |  | 2816.77 | 2028.12 | 788.65
Н | 1. 104-9163 | Изделия теплоизоляционные | м3 | 1,02 14,79
11 | прайс | Утеплитель ROCKWOOL Руф Баттс В b = 180 мм | м3 | 14.5 | 1720.94 |  |  |  | 24953.63
12 | ТЕР11-01-008-03 | Устройство тепло- и звукоизоляции засыпной керамзитовой | 1 м3 изоляции | 8.5 | 369.85 | 26.73 | 33.52 | 6.16 | 3143.73 | 227.21 | 284.92 | 52.36
13 | ТЕР12-01-015-01 | Устройство пароизоляции оклеечной в один слой | 100 м2 изолируемой поверхности | 0,802 80,2/100 | 313.18 | 234.28 | 78.9 | 2.83 | 251.17 | 187.89 | 63.28 | 2.27
Уд | 1. 101-0078 | Битумы нефтяные строительные кровельные марок БНК-45/190, БНК-45/180 | т | 0,025 0,02005 | 1818.76 |  |  |  | 36.47
Уд | 2. 101-0322 | Керосин для технических целей марок КТ-1, КТ-2 | т | 0,06 0,04812 | 5035.12 |  |  |  | 242.29
Уд | 3. 101-0594 | Мастика битумная кровельная горячая | т | 0,196 0,1572 | 1646.96 |  |  |  | 258.9
Уд | 4. 101-0856 | Рубероид кровельный с крупнозернистой посыпкой с пылевидной посыпкой РКП-350б | м2 | 110 88,22 | 7.94 |  |  |  | 700.47
14 | прайс | Пароизоляция Ютафол Н | рул | 2 | 284.21 |  |  |  | 568.42
15 | прайс | Лента Ютафол СП 1 | шт | 0.43 | 8.2 | 4.1 |  |  | 3.53 | 1.76
16 | СЦМ-101-0780 | Плиты цементно-стружечные нешлифованные толщиной 10 мм | м2 | 96 | 39.94 |  |  |  | 3834.24
17 | ТЕР11-01-011-01 | Устройство стяжек цементных толщиной 20 мм | 100 м2 стяжки | 0,0478 4,78/100 | 1364.22 | 446.07 | 56.56 | 17.37 | 65.21 | 21.32 | 2.7 | 0.83
18 | ТЕР11-01-011-02 | Устройство стяжек цементных на каждые 5 мм изменения толщины стяжки добавлять или исключать к норме 11-01-011-01 | 100 м2 стяжки | -0,0478 -4,78/100 | 226.03 | 5.65 | 9.8 | 2.87 | -10.8 | -0.27 | -0.47 | -0.14
19 | ТЕР46-01-008-03 | Заполнение бетоном отдельных мест в перекрытиях | 1 м3 | 0.53 | 1847.91 | 322.91 | 32 | 2.2 | 979.39 | 171.14 | 16.96 | 1.17
Огнезащита конструкций
20 | ТЕР13-03-002-01 | Огрунтовка металлических поверхностей за один раз: грунтовкой ХС-068 КОЭФ. К ПОЗИЦИИ: Новый коэффициент МАТ=0 к расх. | 100 м2 окрашиваемой поверхности | 0,7747 77,47/100 | 71.48 | 60.84 | 10.64 | 0.14 | 55.38 | 47.14 | 8.24 | 0.11
21 | прайс | Грунтовка "Ухра", 20 кг | кг | 15.49 | 31 |  |  |  | 480.19
22 | ТЕР26-02-004-03 | Огнезащитное покрытие несущих металлоконструкций балок перекрытий, покрытий и ферм составом "УНИКУМ" с пределом огнестойкости: 1,0 час | 100 м2 обрабатываемой поверхности | 0,7747 77,47/100 | 7170.85 | 1866.53 | 4499.19 | 584 | 5555.26 | 1446 | 3485.52 | 452.42
Н | 1. 113-0523 | Краска огнезащитная "УНИКУМ" | кг | 342 264,9
23 | прайс | Огнезащитный состав "ВУБ 2", 7х20 кг=140 кг | кг | 139.4 | 55.81 |  |  |  | 7779.91
Итого прямые затраты по смете в ценах 2001г. | [8 empty] | 71114.85 | 7234.7 | 5367.37 | 627.64
Итого прямые затраты по смете с учетом коэффициентов к итогам | [8 empty] | 328603.95 | 62815.1 | 25998.58 | 5449.52
В том числе, справочно:
Коэф-ты стесненности условий ОЗП=1,15; ЭМ-ЗПМ=1,15; ЗПМ=1,15 (Поз. 1-2, 16, 19, 23, 3, 8, 4, 9, 5, 7, 10, 22, 11-12, 14-15, 17-18, 13, 20-21) | [8 empty] | 1890.28 | 1085.2 | 805.11 | 94.15
Коэф-ты на IV квартал 2010г ОЗП=7,55; ЭМ-ЗПМ=3,77; ЗПМ=7,55; МАТ=4,1 (Поз. 1-2, 16, 19, 23, 3, 8, 4, 9, 5, 7, 10, 22, 11-12, 14-15, 17-18, 13, 20-21) | [8 empty] | 255598.82 | 54495.21 | 19826.11 | 4727.72
Накладные расходы | [8 empty] | 60960.31
В том числе, справочно:
95%*0,94 ФОТ (от 68264,62) (Поз. 1-2, 16, 19, 23, 3, 8, 4, 9, 5, 10, 22, 11-12, 14-15, 17-18, 13, 20-21) | [8 empty] | 60960.31
Сметная прибыль | [8 empty] | 34132.34
В том числе, справочно:
50% ФОТ (от 68264,62) (Поз. 1-2, 16, 19, 23, 3, 8, 4, 9, 5, 10, 22, 11-12, 14-15, 17-18, 13, 20-21) | [8 empty] | 34132.34
Итоги по смете:
Деревянные конструкции | [8 empty] | 17775.51
Работы по реконструкции зданий и сооружений (усиление и замена существующих конструкций, разборка и возведение отдельных конструктивных элементов) | [8 empty] | 84998.73
Перекрытия (ремонтно-строительные) | [8 empty] | 52044.89
Строительные металлические конструкции | [8 empty] | 27464.94
Прочие ремонтно-строительные работы | [8 empty] | 9319.76
Погрузо-разгрузочные работы при автомобильных перевозках | [8 empty] | 36.17
Перевозка грузов автомобильным транспортом | [8 empty] | 1269.47
Теплоизоляционные работы | [8 empty] | 100709.13
Полы | [8 empty] | 122876.75
Кровли | [8 empty] | 4215.44
Защита строительных конструкций и оборудования от коррозии | [8 empty] | 2985.81
Итого | [8 empty] | 423696.6
В том числе:
Материалы | [8 empty] | 239754.1
Машины и механизмы | [8 empty] | 25998.58
ФОТ | [8 empty] | 68264.62
Накладные расходы | [8 empty] | 60960.31
Сметная прибыль | [8 empty] | 34132.34
НДС 18% | [8 empty] | 76265.39
ВСЕГО по смете | [8 empty] | 499961.99