## Локальная смета
Приложение №1
к Извещению о проведении запроса котировок
№ 19 от 01 декабря 2010 г.
МУЗ «ГП №3»
| СОГЛАСОВАНО: | [5 empty] | (наименование стройки) |  |  |  |  | УТВЕРЖДАЮ:
| _____________________________ | [5 empty] | ЛОКАЛЬНЫЙ СМЕТНЫЙ РАСЧЕТ № |  |  |  |  | _______________________________
| " _____ " ________________ 200__ г. | [5 empty] | (локальная смета) |  |  |  |  | "______ " _______________200__ г.
на капитальный ремонт в хирургическом кабинете МУЗ «ГП №3» (общестроительные работы)
(наименование работ и затрат, наименование объекта)
Основание:
|  |  |  | Сметная стоимость руб. |  |  |  |  | 490 316,33
|  |  |  | Средства на оплату труда руб. |  |  |  |  | 80820.7448
Составлен(а) в текущих (прогнозных) ценах по состоянию на 3 квартал 2010 г.
№ пп | Обоснование | Наименование | Ед. изм. | Кол. | Стоимость единицы |  |  |  | Общая стоимость |  |  |  | Т/з осн. раб.на ед. | Т/з осн. раб. Всего | Т/з мех. на ед. | Т/з мех. Всего
[5 empty] | Всего | В том числе |  |  | Всего | В том числе
[6 empty] | Осн.З/п | Эк.Маш | З/пМех |  | Осн.З/п | Эк.Маш | З/пМех
1 | 2 | 3 | 4 | 5 | 6 | 7 | 8 | 9 | 10 | 11 | 12 | 13 | 14 | 15 | 16 | 17
Раздел 1. Перевязочная
1 | ТЕРр62-41-01 прим. | Очистка вручную поверхности потолков от масляных красок | 100 м2 расчищенной поверхности | 0.1525 | 230.46 | 230.46 |  |  | 35.15 | 35.15 |  |  | 20.8 | 3.172
2 | ТЕР15-02-019-04 | Сплошное выравнивание поверхностей (однослойная штукатурка) из сухих растворных смесей толщиной до 10 мм потолков | 100 м2 оштукатуриваемой поверхности | 0.1525 | 4384.69 | 876.46 | 51.93 | 33.8 | 668.67 | 133.66 | 7.92 | 5.15 | 63.1 | 9.6227 | 2.18 | 0.3324
3 | ТЕР15-04-025-09 | Улучшенная окраска масляными составами по штукатурке потолков | 100 м2 окрашиваемой поверхности | 0.1525 | 1806.02 | 810.08 | 9.33 | 0.27 | 275.42 | 123.54 | 1.42 | 0.04 | 62.7 | 9.5617 | 0.13 | 0.0198
4 | ТЕРр63-07-05 | Разборка облицовки стен из плит и плиток керамических глазурованных плиток | 100 м2 поверхности облицовки | 0.37 | 1059.99 | 831.42 | 228.57 | 27.22 | 392.2 | 307.63 | 84.57 | 10.07 | 74.3 | 27.491 | 1.99 | 0.7363
5 | ТЕРр57-02-02 | Разборка покрытий полов из плиток поливинилхлоридных | 100 м2 покрытий | 0.1525 | 398.51 | 393.23 | 5.28 | 1.78 | 60.77 | 59.97 | 0.81 | 0.27 | 35.49 | 5.4122 | 0.13 | 0.0198
6 | ТЕР11-01-011-01 | Устройство стяжек цементных толщиной 20 мм | 100 м2 стяжки | 0.1525 | 1364.22 | 446.07 | 56.56 | 17.37 | 208.04 | 68.03 | 8.63 | 2.65 | 39.51 | 6.0253 | 1.27 | 0.1937
7 | ТЕР11-01-027-06 | Устройство покрытий на цементном растворе из керамического гранита неполированного одноцветного | 100 м2 покрытия | 0.1525 | 20521.73 | 1055.14 | 152.37 | 38.99 | 3129.56 | 160.91 | 23.24 | 5.95 | 88.37 | 13.4764 | 3.06 | 0.4666
8 | ТЕР15-01-019-05 | Гладкая облицовка стен, столбов, пилястр и откосов (без карнизных, плинтусных и угловых плиток) без установки плиток туалетного гарнитура на клее из сухих смесей по кирпичу и бетону | 100 м2 поверхности облицовки | 0.37 | 11807.8 | 2086.89 | 45.24 | 25.22 | 4368.89 | 772.15 | 16.74 | 9.33 | 159.67 | 59.0779 | 1.65 | 0.6105
9 | ТЕРр61-07-01 | Ремонт штукатурки откосов внутри здания по камню и бетону цементно-известковым раствором прямолинейных | 100 м2 отремонтированной поверхности | 0.025 | 6916.33 | 4887.85 | 47.13 | 15.87 | 172.91 | 122.2 | 1.18 | 0.4 | 383.06 | 9.5765 | 1.16 | 0.029
10 | ТЕР15-04-025-08 прим. | Улучшенная окраска масляными составами по штукатурке откосов | 100 м2 окрашиваемой поверхности | 0.025 | 1428.17 | 659.05 | 8.92 | 0.14 | 35.7 | 16.48 | 0.22 |  | 51.01 | 1.2753 | 0.12 | 0.003
11 | ТЕРр62-33-02 | Окраска масляными составами ранее окрашенных поверхностей радиаторов и ребристых труб отопления за 2 раза | 100 м2 окрашиваемой поверхности | 0.006 | 1245.3 | 821.61 | 0.77 |  | 7.47 | 4.93 |  |  | 65.94 | 0.3956 | 0.01 | 0.0001
12 | ТЕР46-04-012-03 | Разборка деревянных заполнений проемов дверных и воротных | 100 м2 | 0.032 | 1510.47 | 1196 | 314.47 | 105.88 | 48.34 | 38.27 | 10.06 | 3.39 | 103.91 | 3.3251 | 7.74 | 0.2477
13 | ТЕР10-01-039-01 | Установка блоков в наружных и внутренних дверных проемах в каменных стенах площадью проема до 3 м2 | 100 м2 проемов | 0.032 | 32012.53 | 1362.94 | 1262.06 | 178.42 | 1024.4 | 43.61 | 40.39 | 5.71 | 104.28 | 3.337 | 13.34 | 0.4269
14 | СЦМ-101-2002 | Ручки-кнопки со свозным стержнем на лапках алюминиевые или из сплава ЦАМ | шт | 2 | 21.89 |  |  |  | 43.78
15 | ТЕР15-04-025-04 | Улучшенная окраска масляными составами по дереву заполнений проемов дверных | 100 м2 окрашиваемой поверхности | 0.064 | 1747.49 | 1198.07 | 7.37 | 0.14 | 111.84 | 76.68 | 0.47 | 0.01 | 92.73 | 5.9347 | 0.1 | 0.0064
Раздел 2. Кабинет приема
32 | ТЕР 15-01-047-15 | Устройство подвесных потолков типа "Байкал" по каркасу из оцинкованного профиля. | 100м2 | 0.19 | 1765.36 | 1370.91 | 394.45 | 10.4 | 335.42 | 260.47 | 74.95 | 1.98
33 | СЦМ-101-2114-101 | Панели потолочные типа "Байкал" | м2 | 19 | 48.94 |  |  |  | 929.86
34 | ТЕРр63-07-05 | Разборка облицовки стен из плит и плиток керамических глазурованных плиток | 100 м2 поверхности облицовки | 0.33 | 1059.99 | 831.42 | 228.57 | 27.22 | 349.8 | 274.37 | 75.43 | 8.98 | 74.3 | 24.519 | 1.99 | 0.6567
35 | ТЕРр57-02-01 | Разборка покрытий полов из линолеума и релина | 100 м2 покрытий | 0.24 | 131.48 | 126.2 | 5.28 | 1.78 | 31.56 | 30.29 | 1.27 | 0.43 | 11.39 | 2.7336 | 0.13 | 0.0312
36 | ТЕР11-01-011-01 | Устройство стяжек цементных толщиной 20 мм | 100 м2 стяжки | 0.24 | 1364.22 | 446.07 | 56.56 | 17.37 | 327.41 | 107.06 | 13.57 | 4.17 | 39.51 | 9.4824 | 1.27 | 0.3048
37 | ТЕР11-01-036-04 | Устройство покрытий из линолеума насухо со свариванием полотнищ в стыках | 100 м2 покрытия | 0.24 | 7654.25 | 371.58 | 68.99 | 4.65 | 1837.02 | 89.18 | 16.56 | 1.12 | 31.41 | 7.5384 | 0.82 | 0.1968
38 | СЦМ-101-0562 | Линолеум поливинилхлоридный на теплоизолирующей подоснове марок ПР-ВТ, ВК-ВТ, ЭК-ВТ | м2 | -24 | 70.08 |  |  |  | -1681.92
39 | Прайс | Линолеум полукоммерческий типа Tarkett или его эквивалент | м2 | 24 | 79.71 |  |  |  | 1913.04
40 | ТЕР11-01-040-01 | Устройство плинтусов поливинилхлоридных на клее КН-2 | 100 м плинтусов | 0.24 | 686.99 | 124.87 | 2.32 |  | 164.88 | 29.97 | 0.56 |  | 8.99 | 2.1576 | 0.03 | 0.0072
41 | ТЕР09-03-050-01 | Монтаж стальных плинтусов из гнутого профиля | 100 м плинтуса | 0.05 | 232.5 | 169.22 | 19.49 |  | 11.63 | 8.46 | 0.97 |  | 12.8 | 0.64 | 0.05 | 0.0025
42 | Прайс | Порог дверной стыковочный | м | 5 | 18.87 |  |  |  | 94.35
43 | ТЕР15-01-019-05 | Гладкая облицовка стен, столбов, пилястр и откосов (без карнизных, плинтусных и угловых плиток) без установки плиток туалетного гарнитура на клее из сухих смесей по кирпичу и бетону (h 2.7) | 100 м2 поверхности облицовки | 0.29 | 11807.8 | 2086.89 | 45.24 | 25.22 | 3424.26 | 605.2 | 13.12 | 7.31 | 159.67 | 46.3043 | 1.65 | 0.4785
44 | ТЕРр61-07-01 | Ремонт штукатурки откосов внутри здания по камню и бетону цементно-известковым раствором прямолинейных | 100 м2 отремонтированной поверхности | 0.05 | 6916.33 | 4887.85 | 47.13 | 15.87 | 345.82 | 244.39 | 2.36 | 0.79 | 383.06 | 19.153 | 1.16 | 0.058
45 | ТЕР15-04-025-08 прим. | Улучшенная окраска масляными составами по штукатурке откосов | 100 м2 окрашиваемой поверхности | 0.05 | 1428.17 | 659.05 | 8.92 | 0.14 | 71.41 | 32.95 | 0.45 | 0.01 | 51.01 | 2.5505 | 0.12 | 0.006
46 | ТЕРр62-10-04 прим. | Улучшенная масляная окраска ранее окрашенных деревянных перегородок за два раза с расчисткой старой краски до 10 % | 100 м2 окрашиваемой поверхности | 0.24 | 1133.42 | 525.83 | 8.71 | 1.37 | 272.02 | 126.2 | 2.09 | 0.33 | 42.75 | 10.26 | 0.16 | 0.0384
47 | ТЕРр62-33-02 | Окраска масляными составами ранее окрашенных поверхностей радиаторов и ребристых труб отопления за 2 раза | 100 м2 окрашиваемой поверхности | 0.0145 | 1245.3 | 821.61 | 0.77 |  | 18.06 | 11.91 | 0.01 |  | 65.94 | 0.9561 | 0.01 | 0.0001
48 | ТЕР46-04-012-03 | Разборка деревянных заполнений проемов дверных и воротных | 100 м2 | 0.046 | 1510.47 | 1196 | 314.47 | 105.88 | 69.48 | 55.02 | 14.47 | 4.87 | 103.91 | 4.7799 | 7.74 | 0.356
49 | ТЕР10-01-039-01 | Установка блоков в наружных и внутренних дверных проемах в каменных стенах площадью проема до 3 м2 | 100 м2 проемов | 0.046 | 32012.53 | 1362.94 | 1262.06 | 178.42 | 1472.58 | 62.7 | 58.05 | 8.21 | 104.28 | 4.7969 | 13.34 | 0.6136
50 | СЦМ-101-2002 | Ручки-кнопки со свозным стержнем на лапках алюминиевые или из сплава ЦАМ | шт | 3 | 21.89 |  |  |  | 65.67
51 | ТЕР15-04-025-04 | Улучшенная окраска масляными составами по дереву заполнений проемов дверных | 100 м2 окрашиваемой поверхности | 0.092 | 1747.49 | 1198.07 | 7.37 | 0.14 | 160.77 | 110.22 | 0.68 | 0.01 | 92.73 | 8.5312 | 0.1 | 0.0092
Раздел 3. Чистая перевязочная
61 | ТЕРр62-41-01 прим. | Очистка вручную поверхности потолков от масляных красок | 100 м2 расчищенной поверхности | 0.1223 | 230.46 | 230.46 |  |  | 28.19 | 28.19 |  |  | 20.8 | 2.5438
62 | ТЕР15-02-019-04 | Сплошное выравнивание поверхностей (однослойная штукатурка) из сухих растворных смесей толщиной до 10 мм потолков | 100 м2 оштукатуриваемой поверхности | 0.1223 | 4384.69 | 876.46 | 51.93 | 33.8 | 536.25 | 107.19 | 6.35 | 4.13 | 63.1 | 7.7171 | 2.18 | 0.2666
63 | ТЕР15-04-025-09 | Улучшенная окраска масляными составами по штукатурке потолков | 100 м2 окрашиваемой поверхности | 0.1223 | 1806.02 | 810.08 | 9.33 | 0.27 | 220.88 | 99.07 | 1.14 | 0.03 | 62.7 | 7.6682 | 0.13 | 0.0159
64 | ТЕРр63-07-05 | Разборка облицовки стен из плит и плиток керамических глазурованных плиток | 100 м2 поверхности облицовки | 0.345 | 1059.99 | 831.42 | 228.57 | 27.22 | 365.7 | 286.84 | 78.86 | 9.39 | 74.3 | 25.6335 | 1.99 | 0.6865
65 | ТЕРр57-02-02 | Разборка покрытий полов из плиток поливинилхлоридных | 100 м2 покрытий | 0.1223 | 398.51 | 393.23 | 5.28 | 1.78 | 48.74 | 48.09 | 0.65 | 0.22 | 35.49 | 4.3404 | 0.13 | 0.0159
66 | ТЕР11-01-011-01 | Устройство стяжек цементных толщиной 20 мм | 100 м2 стяжки | 0.1223 | 1364.22 | 446.07 | 56.56 | 17.37 | 166.84 | 54.55 | 6.92 | 2.12 | 39.51 | 4.8321 | 1.27 | 0.1553
67 | ТЕР11-01-027-06 | Устройство покрытий на цементном растворе из керамического гранита неполированного одноцветного | 100 м2 покрытия | 0.1223 | 20521.73 | 1055.14 | 152.37 | 38.99 | 2509.81 | 129.04 | 18.63 | 4.77 | 88.37 | 10.8077 | 3.06 | 0.3742
68 | ТЕР15-01-019-05 | Гладкая облицовка стен, столбов, пилястр и откосов (без карнизных, плинтусных и угловых плиток) без установки плиток туалетного гарнитура на клее из сухих смесей по кирпичу и бетону | 100 м2 поверхности облицовки | 0.345 | 11807.8 | 2086.89 | 45.24 | 25.22 | 4073.69 | 719.98 | 15.61 | 8.7 | 159.67 | 55.0861 | 1.65 | 0.5692
69 | ТЕР46-04-012-01 | Разборка деревянных заполнений проемов оконных с подоконными досками | 100 м2 | 0.0311 | 2484.57 | 2170.1 | 314.47 | 105.88 | 77.27 | 67.49 | 9.78 | 3.29 | 188.54 | 5.8636 | 7.74 | 0.2407
70 | ТЕР10-01-034-06 | Установка в жилых и общественных зданиях оконных блоков из ПВХ профилей: поворотных (откидных, поворотно-откидных) с площадью проема более 2 м2 двухстворчатых | 100 м2 проемов | 0.0311 | 15002.05 | 1815.67 | 395.7 | 9.03 | 466.56 | 56.47 | 12.31 | 0.28
71 | СЦМ-203-9095-202 | Оконные блоки пластиковые с открывающимися створками, двухстворчатые, площадью проемаболее 2 м2 | м2 | 3.11 | 802.92 |  |  |  | 2497.08
72 | ТЕРр58-20-01 | Смена обделок из листовой стали, поясков, сандриков, отливов, карнизов, шириной до 0,4 м | 100 м | 0.018 | 3238.7 | 503.13 | 6.35 | 1.09 | 58.3 | 9.06 | 0.11 | 0.02 | 41.41 | 0.7454 | 0.12 | 0.0022
73 | ТЕР10-01-035-03 | Установка подоконных досок из ПВХ в каменных стенах толщиной свыше 0,51м | 100 м.п | 0.019 | 7631.7 | 259.77 | 26.07 | 0.96 | 145 | 4.94 | 0.5 | 0.02
74 | СЦМ-101-1497-210 | Подоконных досок из ПВХ шириной 600мм | м | 1.9 | 104.37 |  |  |  | 198.3
75 | ТЕРр61-07-01 | Ремонт штукатурки откосов внутри здания по камню и бетону цементно-известковым раствором прямолинейных | 100 м2 отремонтированной поверхности | 0.025 | 6916.33 | 4887.85 | 47.13 | 15.87 | 172.91 | 122.2 | 1.18 | 0.4 | 383.06 | 9.5765 | 1.16 | 0.029
76 | ТЕР15-04-025-08 прим. | Улучшенная окраска масляными составами по штукатурке откосов | 100 м2 окрашиваемой поверхности | 0.025 | 1428.17 | 659.05 | 8.92 | 0.14 | 35.7 | 16.48 | 0.22 |  | 51.01 | 1.2753 | 0.12 | 0.003
77 | ТЕРр62-33-02 | Окраска масляными составами ранее окрашенных поверхностей радиаторов и ребристых труб отопления за 2 раза | 100 м2 окрашиваемой поверхности | 0.003 | 1245.3 | 821.61 | 0.77 |  | 3.74 | 2.46 |  |  | 65.94 | 0.1978 | 0.01
78 | ТЕР46-04-012-03 | Разборка деревянных заполнений проемов дверных и воротных | 100 м2 | 0.016 | 1510.47 | 1196 | 314.47 | 105.88 | 24.17 | 19.14 | 5.03 | 1.69 | 103.91 | 1.6626 | 7.74 | 0.1238
79 | ТЕР10-01-039-01 | Установка блоков в наружных и внутренних дверных проемах в каменных стенах площадью проема до 3 м2 | 100 м2 проемов | 0.016 | 32012.53 | 1362.94 | 1262.06 | 178.42 | 512.2 | 21.81 | 20.19 | 2.85 | 104.28 | 1.6685 | 13.34 | 0.2134
80 | СЦМ-101-2002 | Ручки-кнопки со свозным стержнем на лапках алюминиевые или из сплава ЦАМ | шт | 1 | 21.89 |  |  |  | 21.89
81 | ТЕР15-04-025-04 | Улучшенная окраска масляными составами по дереву заполнений проемов дверных | 100 м2 окрашиваемой поверхности | 0.032 | 1747.49 | 1198.07 | 7.37 | 0.14 | 55.92 | 38.34 | 0.24 |  | 92.73 | 2.9674 | 0.1 | 0.0032
Раздел 4. Операционная
88 | ТЕРр62-41-01 прим. | Очистка вручную поверхности потолков от масляных красок | 100 м2 расчищенной поверхности | 0.232 | 230.46 | 230.46 |  |  | 53.47 | 53.47 |  |  | 20.8 | 4.8256
89 | ТЕР15-02-019-04 | Сплошное выравнивание поверхностей (однослойная штукатурка) из сухих растворных смесей толщиной до 10 мм потолков | 100 м2 оштукатуриваемой поверхности | 0.232 | 4384.69 | 876.46 | 51.93 | 33.8 | 1017.25 | 203.34 | 12.05 | 7.84 | 63.1 | 14.6392 | 2.18 | 0.5058
90 | ТЕР15-04-025-09 | Улучшенная окраска масляными составами по штукатурке потолков | 100 м2 окрашиваемой поверхности | 0.232 | 1806.02 | 810.08 | 9.33 | 0.27 | 419 | 187.94 | 2.16 | 0.06 | 62.7 | 14.5464 | 0.13 | 0.0302
91 | ТЕРр63-07-05 | Разборка облицовки стен из плит и плиток керамических глазурованных плиток | 100 м2 поверхности облицовки | 0.46 | 1059.99 | 831.42 | 228.57 | 27.22 | 487.6 | 382.45 | 105.14 | 12.52 | 74.3 | 34.178 | 1.99 | 0.9154
92 | ТЕРр57-02-02 | Разборка покрытий полов из плиток поливинилхлоридных | 100 м2 покрытий | 0.232 | 398.51 | 393.23 | 5.28 | 1.78 | 92.45 | 91.23 | 1.23 | 0.41 | 35.49 | 8.2337 | 0.13 | 0.0302
93 | ТЕР11-01-011-01 | Устройство стяжек цементных толщиной 20 мм | 100 м2 стяжки | 0.232 | 1364.22 | 446.07 | 56.56 | 17.37 | 316.5 | 103.49 | 13.12 | 4.03 | 39.51 | 9.1663 | 1.27 | 0.2946
94 | ТЕР11-01-027-06 | Устройство покрытий на цементном растворе из керамического гранита неполированного одноцветного | 100 м2 покрытия | 0.232 | 20521.73 | 1055.14 | 152.37 | 38.99 | 4761.04 | 244.79 | 35.35 | 9.05 | 88.37 | 20.5018 | 3.06 | 0.7099
95 | ТЕР15-01-019-05 | Гладкая облицовка стен, столбов, пилястр и откосов (без карнизных, плинтусных и угловых плиток) без установки плиток туалетного гарнитура на клее из сухих смесей по кирпичу и бетону | 100 м2 поверхности облицовки | 0.46 | 11807.8 | 2086.89 | 45.24 | 25.22 | 5431.59 | 959.97 | 20.81 | 11.6 | 159.67 | 73.4482 | 1.65 | 0.759
96 | ТЕР46-04-012-01 | Разборка деревянных заполнений проемов оконных с подоконными досками | 100 м2 | 0.0622 | 2484.57 | 2170.1 | 314.47 | 105.88 | 154.54 | 134.98 | 19.56 | 6.59 | 188.54 | 11.7272 | 7.74 | 0.4814
97 | ТЕР10-01-034-06 | Установка в жилых и общественных зданиях оконных блоков из ПВХ профилей: поворотных (откидных, поворотно-откидных) с площадью проема более 2 м2 двухстворчатых | 100 м2 проемов | 0.0622 | 15002.05 | 1815.67 | 395.7 | 9.03 | 933.13 | 112.93 | 24.61 | 0.56
98 | СЦМ-203-9095-202 | Оконные блоки пластиковые с открывающимися створками, двухстворчатые, площадью проема более 2 м2 | м2 | 6.22 | 802.92 |  |  |  | 4994.16
99 | ТЕРр58-20-01 | Смена обделок из листовой стали, поясков, сандриков, отливов, карнизов, шириной до 0,4 м | 100 м | 0.036 | 3238.7 | 503.13 | 6.35 | 1.09 | 116.59 | 18.11 | 0.23 | 0.04 | 41.41 | 1.4908 | 0.12 | 0.0043
100 | ТЕР10-01-035-03 | Установка подоконных досок из ПВХ в каменных стенах толщиной свыше 0,51м | 100 м.п | 0.038 | 7631.7 | 259.77 | 26.07 | 0.96 | 290 | 9.87 | 0.99 | 0.04
101 | СЦМ-101-1497-210 | Подоконных досок из ПВХ шириной 600мм | м | 3.8 | 104.37 |  |  |  | 396.61
102 | ТЕРр61-07-01 | Ремонт штукатурки откосов внутри здания по камню и бетону цементно-известковым раствором прямолинейных | 100 м2 отремонтированной поверхности | 0.05 | 6916.33 | 4887.85 | 47.13 | 15.87 | 345.82 | 244.39 | 2.36 | 0.79 | 383.06 | 19.153 | 1.16 | 0.058
103 | ТЕР15-04-025-08 прим. | Улучшенная окраска масляными составами по штукатурке откосов | 100 м2 окрашиваемой поверхности | 0.05 | 1428.17 | 659.05 | 8.92 | 0.14 | 71.41 | 32.95 | 0.45 | 0.01 | 51.01 | 2.5505 | 0.12 | 0.006
104 | ТЕРр62-33-02 | Окраска масляными составами ранее окрашенных поверхностей радиаторов и ребристых труб отопления за 2 раза | 100 м2 окрашиваемой поверхности | 0.007 | 1245.3 | 821.61 | 0.77 |  | 8.72 | 5.75 | 0.01 |  | 65.94 | 0.4616 | 0.01 | 0.0001
105 | ТЕР46-04-012-03 | Разборка деревянных заполнений проемов дверных и воротных | 100 м2 | 0.016 | 1510.47 | 1196 | 314.47 | 105.88 | 24.17 | 19.14 | 5.03 | 1.69 | 103.91 | 1.6626 | 7.74 | 0.1238
106 | ТЕР10-01-039-01 | Установка блоков в наружных и внутренних дверных проемах в каменных стенах площадью проема до 3 м2 | 100 м2 проемов | 0.016 | 32012.53 | 1362.94 | 1262.06 | 178.42 | 512.2 | 21.81 | 20.19 | 2.85 | 104.28 | 1.6685 | 13.34 | 0.2134
107 | СЦМ-101-2002 | Ручки-кнопки со свозным стержнем на лапках алюминиевые или из сплава ЦАМ | шт | 1 | 21.89 |  |  |  | 21.89
108 | ТЕР15-04-025-04 | Улучшенная окраска масляными составами по дереву заполнений проемов дверных | 100 м2 окрашиваемой поверхности | 0.032 | 1747.49 | 1198.07 | 7.37 | 0.14 | 55.92 | 38.34 | 0.24 |  | 92.73 | 2.9674 | 0.1 | 0.0032
Раздел 5. Помещение дневного пребывания
117 | ТЕРр62-41-01 прим. | Очистка вручную поверхности потолков от масляных красок | 100 м2 расчищенной поверхности | 0.13 | 230.46 | 230.46 |  |  | 29.96 | 29.96 |  |  | 20.8 | 2.704
118 | ТЕР15-02-019-04 | Сплошное выравнивание поверхностей (однослойная штукатурка) из сухих растворных смесей толщиной до 10 мм потолков | 100 м2 оштукатуриваемой поверхности | 0.13 | 4384.69 | 876.46 | 51.93 | 33.8 | 570.01 | 113.94 | 6.75 | 4.39 | 63.1 | 8.203 | 2.18 | 0.2834
119 | ТЕР15-04-025-09 | Улучшенная окраска масляными составами по штукатурке потолков | 100 м2 окрашиваемой поверхности | 0.13 | 1806.02 | 810.08 | 9.33 | 0.27 | 234.78 | 105.31 | 1.21 | 0.04 | 62.7 | 8.151 | 0.13 | 0.0169
120 | ТЕРр63-07-05 | Разборка облицовки стен из плит и плиток керамических глазурованных плиток | 100 м2 поверхности облицовки | 0.36 | 1059.99 | 831.42 | 228.57 | 27.22 | 381.6 | 299.31 | 82.29 | 9.8 | 74.3 | 26.748 | 1.99 | 0.7164
121 | ТЕРр57-02-02 | Разборка покрытий полов из плиток поливинилхлоридных | 100 м2 покрытий | 0.13 | 398.51 | 393.23 | 5.28 | 1.78 | 51.81 | 51.12 | 0.69 | 0.23 | 35.49 | 4.6137 | 0.13 | 0.0169
122 | ТЕР11-01-011-01 | Устройство стяжек цементных толщиной 20 мм | 100 м2 стяжки | 0.13 | 1364.22 | 446.07 | 56.56 | 17.37 | 177.35 | 57.99 | 7.35 | 2.26 | 39.51 | 5.1363 | 1.27 | 0.1651
123 | ТЕР11-01-027-06 | Устройство покрытий на цементном растворе из керамического гранита неполированного одноцветного | 100 м2 покрытия | 0.13 | 20521.73 | 1055.14 | 152.37 | 38.99 | 2667.82 | 137.17 | 19.81 | 5.07 | 88.37 | 11.4881 | 3.06 | 0.3978
124 | ТЕР15-01-019-05 | Гладкая облицовка стен, столбов, пилястр и откосов (без карнизных, плинтусных и угловых плиток) без установки плиток туалетного гарнитура на клее из сухих смесей по кирпичу и бетону | 100 м2 поверхности облицовки | 0.36 | 11807.8 | 2086.89 | 45.24 | 25.22 | 4250.81 | 751.28 | 16.29 | 9.08 | 159.67 | 57.4812 | 1.65 | 0.594
125 | ТЕР46-04-012-01 | Разборка деревянных заполнений проемов оконных с подоконными досками | 100 м2 | 0.0311 | 2484.57 | 2170.1 | 314.47 | 105.88 | 77.27 | 67.49 | 9.78 | 3.29 | 188.54 | 5.8636 | 7.74 | 0.2407
126 | ТЕР10-01-034-06 | Установка в жилых и общественных зданиях оконных блоков из ПВХ профилей: поворотных (откидных, поворотно-откидных) с площадью проема более 2 м2 двухстворчатых | 100 м2 проемов | 0.0311 | 15002.05 | 1815.67 | 395.7 | 9.03 | 466.56 | 56.47 | 12.31 | 0.28
127 | СЦМ-203-9095-202 | Оконные блоки пластиковые с открывающимися створками, двухстворчатые, площадью проемаболее 2 м2 | м2 | 3.11 | 802.92 |  |  |  | 2497.08
128 | ТЕРр58-20-01 | Смена обделок из листовой стали, поясков, сандриков, отливов, карнизов, шириной до 0,4 м | 100 м | 0.018 | 3238.7 | 503.13 | 6.35 | 1.09 | 58.3 | 9.06 | 0.11 | 0.02 | 41.41 | 0.7454 | 0.12 | 0.0022
129 | ТЕР10-01-035-03 | Установка подоконных досок из ПВХ в каменных стенах толщиной свыше 0,51м | 100 м.п | 0.019 | 7631.7 | 259.77 | 26.07 | 0.96 | 145 | 4.94 | 0.5 | 0.02
130 | СЦМ-101-1497-210 | Подоконных досок из ПВХ шириной 600мм | м | 1.9 | 104.37 |  |  |  | 198.3
131 | ТЕРр61-07-01 | Ремонт штукатурки откосов внутри здания по камню и бетону цементно-известковым раствором прямолинейных | 100 м2 отремонтированной поверхности | 0.025 | 6916.33 | 4887.85 | 47.13 | 15.87 | 172.91 | 122.2 | 1.18 | 0.4 | 383.06 | 9.5765 | 1.16 | 0.029
132 | ТЕР15-04-025-08 прим. | Улучшенная окраска масляными составами по штукатурке откосов | 100 м2 окрашиваемой поверхности | 0.025 | 1428.17 | 659.05 | 8.92 | 0.14 | 35.7 | 16.48 | 0.22 |  | 51.01 | 1.2753 | 0.12 | 0.003
133 | ТЕРр62-33-02 | Окраска масляными составами ранее окрашенных поверхностей радиаторов и ребристых труб отопления за 2 раза | 100 м2 окрашиваемой поверхности | 0.009 | 1245.3 | 821.61 | 0.77 |  | 11.21 | 7.39 | 0.01 |  | 65.94 | 0.5935 | 0.01 | 0.0001
134 | ТЕР46-04-012-03 | Разборка деревянных заполнений проемов дверных и воротных | 100 м2 | 0.016 | 1510.47 | 1196 | 314.47 | 105.88 | 24.17 | 19.14 | 5.03 | 1.69 | 103.91 | 1.6626 | 7.74 | 0.1238
135 | ТЕР10-01-039-01 | Установка блоков в наружных и внутренних дверных проемах в каменных стенах площадью проема до 3 м2 | 100 м2 проемов | 0.016 | 32012.53 | 1362.94 | 1262.06 | 178.42 | 512.2 | 21.81 | 20.19 | 2.85 | 104.28 | 1.6685 | 13.34 | 0.2134
136 | СЦМ-101-2002 | Ручки-кнопки со свозным стержнем на лапках алюминиевые или из сплава ЦАМ | шт | 1 | 21.89 |  |  |  | 21.89
137 | ТЕР15-04-025-04 | Улучшенная окраска масляными составами по дереву заполнений проемов дверных | 100 м2 окрашиваемой поверхности | 0.032 | 1747.49 | 1198.07 | 7.37 | 0.14 | 55.92 | 38.34 | 0.24 |  | 92.73 | 2.9674 | 0.1 | 0.0032
Итого прямые затраты по смете | [8 empty] | 66160.11 | 10617.29 | 1095.4 | 216.59 |  | 814.77 |  | 15.49
Индекс 3 квартал 2010г ОЗП=7,46,ЭМ=3,74,ЗПМ=7,46,МАТ=4,04 | [8 empty] | 237915.2 | 68587.69 | 3807.11 | 1399.17
ИТОГО | [8 empty] | 304075.31 | 79204.98 | 4902.51 | 1615.76 |  | 814.77 |  | 15.49
Накладные расходы | [8 empty] | 69939.02
80,00%*0,94 ФОТ (от 4 386,48) | [8 empty] | 3298.63
105,00%*0,9*0,94 ФОТ (от 40 190,00) | [8 empty] | 35700.78
77,00%*0,94 ФОТ (от 11 946,15) | [8 empty] | 8646.62
123,00%*0,9*0,94 ФОТ (от 9 126,34) | [8 empty] | 9496.69
79,00%*0,94 ФОТ (от 6 401,87) | [8 empty] | 4754.03
110,00%*0,9*0,94 ФОТ (от 5 029,23) | [8 empty] | 4680.2
118,00%*0,9*0,94 ФОТ (от 1 448,81) | [8 empty] | 1446.31
100,00%*0,9*0,94 ФОТ (от 1 957,88) | [8 empty] | 1656.36
90,00%*0,9*0,94 ФОТ (от 63,11) | [8 empty] | 48.05
83,00%*0,94 ФОТ (от 270,87) | [8 empty] | 211.33
Сметная прибыль | [8 empty] | 41507.97
50,00% ФОТ (от 20 628,84) | [8 empty] | 10314.42
55,00%*0,85 ФОТ (от 40 190,00) | [8 empty] | 18788.83
68,00% ФОТ (от 2 105,66) | [8 empty] | 1431.85
75,00%*0,85 ФОТ (от 9 126,34) | [8 empty] | 5818.04
70,00%*0,85 ФОТ (от 6 987,11) | [8 empty] | 4157.33
63,00%*0,85 ФОТ (от 1 448,81) | [8 empty] | 775.84
85,00%*0,85 ФОТ (от 63,11) | [8 empty] | 45.6
65,00% ФОТ (от 270,87) | [8 empty] | 176.07
ИТОГО ПО СМЕТЕ | [8 empty] | 415522.31
НДС 18% | [8 empty] | 74794.02
ВСЕГО ПО СМЕТЕ | [8 empty] | 490316.33
Составил
Проверил