## Локальная смета
СОГЛАСОВАНО: |  |  | Приложение 1.1. | [5 empty] | УТВЕРЖДАЮ:
_____________________________ | [8 empty] | _______________________________
" _____ " ________________ 200_ г. | [8 empty] | "______ " _______________200_ г.
МУЗ "Медсанчасть № 9 им. М.А.Тверье"
(наименование стройки)
ЛОКАЛЬНЫЙ СМЕТНЫЙ РАСЧЕТ №
(локальная смета)
| на | Капитальный ремонт отделки стен (оклейка обоями, окраска) в отделении сестринского ухода МУЗ "Медсанчасть № 9 им. М.А. Тверье"
(наименование работ и затрат, наименование объекта)
Основание:
|  | Сметная стоимость строительных работ _______________________________________________________________________________________________ |  | ___________________________499364,34 |  | руб.
|  | Средства на оплату труда _______________________________________________________________________________________________ |  | ___________________________91387,46 |  | руб.
|  | Сметная трудоемкость _______________________________________________________________________________________________ |  | _______________________________________________________________________________________________940,68 |  | чел.час
Составлен(а) в текущих (прогнозных) ценах по состоянию на 4 кв 2010 г.
№ пп | Обоснование | Наименование | Ед. изм. | Кол. | Стоимость единицы, руб. |  |  |  | Общая стоимость, руб.
[5 empty] | Всего | В том числе |  |  | Всего | В том числе
[6 empty] | Осн.З/п | Эк.Маш. | З/пМех |  | Осн.З/п | Эк.Маш. | З/пМех
1 | 2 | 3 | 4 | 5 | 6 | 7 | 8 | 9 | 10 | 11 | 12 | 13
Раздел 1. Общестроительные работы
1 | ТЕР15-06-001-02 | Оклейка обоями стен по монолитной штукатурке и бетону: тиснеными и плотными | 100 м2 оклеиваемой и обиваемой поверхности | 13 | 3534.1 | 606.59 | 1.18 | 0.14 | 45943.3 | 7885.67 | 15.34 | 1.82
2 | ТЕР15-04-005-05 | Окраска поливинилацетатными водоэмульсионными составами улучшенная: по сборным конструкциям, подготовленным под окраску стен | 100 м2 окрашиваемой поверхности | 13 | 1234.5 | 324.23 | 8.15 | 0.14 | 16048.5 | 4214.99 | 105.95 | 1.82
Итого по разделу 1 Общестроительные работы | [8 empty] | 423190.12
ИТОГИ ПО СМЕТЕ:
Итого прямые затраты по смете в ценах 2001г. | [8 empty] | 61991.8 | 12100.66 | 121.29 | 3.64
Итого прямые затраты по смете с учетом коэффициентов к итогам | [8 empty] | 295887.39 | 91359.98 | 471.02 | 27.48
В том числе, справочно:
ОЗП=7,55; ЭМ-ЗПМ=3,77; ЗПМ=7,55; МАТ=4,1 (Поз. 1-2) | [8 empty] | 233895.59 | 79259.32 | 349.73 | 23.84
Накладные расходы | [8 empty] | 81609
В том числе, справочно:
95%*0,94 ФОТ (от 91387,46) (Поз. 1-2) | [8 empty] | 81609
Сметная прибыль | [8 empty] | 45693.73
В том числе, справочно:
50% ФОТ (от 91387,46) (Поз. 1-2) | [8 empty] | 45693.73
Итоги по смете:
Итого Поз. 1-2 | [8 empty] | 61991.8 | 12100.66 | 121.29 | 3.64
Всего с учетом " ОЗП=7,55; ЭМ-ЗПМ=3,77; ЗПМ=7,55; МАТ=4,1" | [8 empty] | 295887.39 | 91359.98 | 471.02 | 27.48
Накладные расходы 95%*0,94 ФОТ (от 91 387,46) | [8 empty] | 81609
Сметная прибыль 50% ФОТ (от 91 387,46) | [8 empty] | 45693.73
Итого c накладными и см. прибылью | [8 empty] | 423190.12
В том числе:
Материалы | [8 empty] | 204056.39
Машины и механизмы | [8 empty] | 471.02
ФОТ | [8 empty] | 91387.46
Накладные расходы | [8 empty] | 81609
Сметная прибыль | [8 empty] | 45693.73
НДС 18% | [8 empty] | 76174.22
ВСЕГО по смете | [8 empty] | 499364.34
Составил
Проверил