## Локальная смета
СОГЛАСОВАНО: |  |  | Приложение 1.1. | [5 empty] | УТВЕРЖДАЮ:
_____________________________ | [8 empty] | _______________________________
" _____ " ________________ 200_ г. | [8 empty] | "______ " _______________200_ г.
МУЗ "Медсанчасть № 9 им. М.А.Тверье"
(наименование стройки)
ЛОКАЛЬНЫЙ СМЕТНЫЙ РАСЧЕТ №
(локальная смета)
| на | Капитальный ремонт потолков в отделении сестринского ухода МУЗ "Медсанчасть № 9 им. М.А. Тверье"
(наименование работ и затрат, наименование объекта)
Основание:
|  | Сметная стоимость строительных работ _______________________________________________________________________________________________ |  | ___________________________497811,07 |  | руб.
|  | Средства на оплату труда _______________________________________________________________________________________________ |  | ___________________________128557,7 |  | руб.
|  | Сметная трудоемкость _______________________________________________________________________________________________ |  | _______________________________________________________________________________________________1298,72 |  | чел.час
Составлен(а) в текущих (прогнозных) ценах по состоянию на 4 кв 2010 г.
№ пп | Обоснование | Наименование | Ед. изм. | Кол. | Стоимость единицы, руб. |  |  |  | Общая стоимость, руб.
[5 empty] | Всего | В том числе |  |  | Всего | В том числе
[6 empty] | Осн.З/п | Эк.Маш. | З/пМех |  | Осн.З/п | Эк.Маш. | З/пМех
1 | 2 | 3 | 4 | 5 | 6 | 7 | 8 | 9 | 10 | 11 | 12 | 13
Раздел 1. Общестроительные работы
1 | ТЕРр61-08-02 | Ремонт штукатурки тяг и карнизов внутри здания по камню и бетону цементно-известковым раствором горизонтальных: длиной до 10 м(падуги, прим.) | 100 м2 отремонтированной площади развернутой поверхности тяг | 0.8 | 9208.58 | 6474.73 | 65.82 | 22.16 | 7366.86 | 5179.78 | 52.66 | 17.73
2 | ТЕРр61-04-07 | Ремонт штукатурки потолков по камню и бетону цементно-известковым раствором, площадью отдельных мест: до 1 м2 толщиной слоя до 20 мм | 100 м2 отремонтированной поверхности | 1 | 4774.22 | 3703.85 | 29.25 | 9.85 | 4774.22 | 3703.85 | 29.25 | 9.85
3 | ТЕР46-03-017-02 | Заделка отверстий, гнезд и борозд в перекрытиях железобетонных площадью до 0,2 м2 | 1 м3 заделки | 1.5 | 1554.3 | 514.04 | 20.06 |  | 2331.45 | 771.06 | 30.09
4 | ТЕРр61-01-10 | Сплошное выравнивание штукатурки внутри здания (однослойная штукатурка) сухой растворной смесью (типа "Ветонит") толщиной до 10 мм для последующей окраски или оклейки обоями: потолков | 100 м2 поверхности | 3.03 | 6949.84 | 1301.52 | 52.95 | 32.7 | 21058.02 | 3943.61 | 160.44 | 99.08
5 | ТЕР15-04-005-04 | Окраска поливинилацетатными водоэмульсионными составами улучшенная: по штукатурке потолков | 100 м2 окрашиваемой поверхности | 4.8 | 1953.32 | 687.76 | 13.2 | 0.27 | 9375.94 | 3301.25 | 63.36 | 1.3
Итого по разделу 1 Общестроительные работы | [8 empty] | 421873.79
ИТОГИ ПО СМЕТЕ:
Итого прямые затраты по смете в ценах 2001г. | [8 empty] | 44906.49 | 16899.55 | 335.8 | 127.96
Итого прямые затраты по смете с учетом коэффициентов к итогам | [8 empty] | 242792.92 | 127591.6 | 1749.65 | 966.1
В том числе, справочно:
ОЗП=7,55; ЭМ-ЗПМ=3,77; ЗПМ=7,55; МАТ=4,1 (Поз. 1-2, 4, 3, 5) | [8 empty] | 197886.43 | 110692.05 | 1413.85 | 838.14
Накладные расходы | [8 empty] | 114802.02
В том числе, справочно:
95%*0,94 ФОТ (от 128557,7) (Поз. 1-2, 4, 3, 5) | [8 empty] | 114802.02
Сметная прибыль | [8 empty] | 64278.85
В том числе, справочно:
50% ФОТ (от 128557,7) (Поз. 1-2, 4, 3, 5) | [8 empty] | 64278.85
Итоги по смете:
Штукатурные работы (ремонтно-строительные) | [8 empty] | 317007.18
Работы по реконструкции зданий и сооружений (усиление и замена существующих конструкций, разборка и возведение отдельных конструктивных элементов) | [8 empty] | 20318.52
Отделочные работы | [8 empty] | 84548.09
Итого | [8 empty] | 421873.79
В том числе:
Материалы | [8 empty] | 113451.67
Машины и механизмы | [8 empty] | 1749.65
ФОТ | [8 empty] | 128557.7
Накладные расходы | [8 empty] | 114802.02
Сметная прибыль | [8 empty] | 64278.85
НДС 18% | [8 empty] | 75937.28
ВСЕГО по смете | [8 empty] | 497811.07
Составил
Проверил