## Смета
"Утверждаю"
Заказчик:
Подрядчик:
Объект:
Адрес:
Договор №
[8 empty] | МП |  |  | 2010-11-19
ЛОКАЛЬНЫЙ СМЕТНЫЙ РАСЧЕТ № 1 Локальная смета:
Монтаж и наладка охранной сигнализации
Расшифровка условных сокращений |  |  |  |  | 4кв. 2010г. | [5 empty] | Основание: Техническое задание
ПЗ - прямые затраты = (ОЗП + ЭМ + МАТ) | [9 empty] | Сметная стоимость в уровне цен на 4кв. 2010г. с НДС = 18% (руб) - | 52482.58
ОЗП - основная заработная плата рабочих | [9 empty] | Стоимость оборудования с НДС = 18% (руб) - | 33579.6
ЭМ - затраты на эксплуатацию машин и механизмов, ЗПМ - в т.ч. зарплата машинистов | [9 empty] | Стоимость работ с НДС = 18% (руб) - | 17828.4194
МАТ - материальные затраты, учтенные в расценках работ | [9 empty] | Средства на оплату труда (руб) - | 6287.44
ФОТ - фонд оплаты труда, ТЗ - нормативная трудоемкость (трудозатраты),чел-ч. | [9 empty] | Нормативная трудоемкость (чел-ч.) - | 89.22
Отсутствует | [9 empty] | Сметная стоимость с учетом понижающего коэффициента -. | 0
Отсутствует | [9 empty] | в т.ч. НДС (18%) - | 0 | 18%
Расчет сметной стоимости выполнен по состоянию на 19.11.2010
№ пп | ОБОСНО-ВАНИЕ |  | Наименование работ и затрат | Единица измерения |  | Затраты на единицу измерения Общая сметная стоимость
| k(d) |  | ◄= k(d) -коэф. на демонтаж | Количество |  | Всего, руб | Осн/Зп (ОЗП) | Эк.Маш (ЭМ) | Зп.Мех (ЗПМ) | МАТ | Трудо-затраты
1 | 2 |  | 3 | 4 |  | 5 | 6 | 7 | 8 | 9 | 10
Раздел: Электромонтажные работы по Сб.ФЕРм-2001
1 | 10-08-001-07 |  | Концентратор ОПС, блок линейный | шт |  | 133.92 | 128.83 | 0.31 | 0 | 4.78 | 13
| 0 | 0 |  | 1 |  | 133.92 | 128.83 | 0.31 | 0 | 4.78 | 13 | 0 | 0 | 0
2 | 10-08-002-04 |  | Извещатель ОС конт., магнитоконт.на откр.окон, дверей | шт |  | 11.38 | 9.62 | 0 | 0 | 1.76 | 1
| 0 | 0 |  | 12 |  | 136.56 | 115.44 | 0 | 0 | 21.12 | 12 | 0 | 0 | 0
3 | 10-08-002-02 |  | Извещатель ифк, разбития, тк | шт |  | 22.02 | 19.24 | 0.31 | 0 | 2.47 | 2
| 0 | 0 |  | 18 |  | 396.36 | 346.32 | 5.58 | 0 | 44.46 | 36 | 0 | 0 | 0
4 | 10-01-055-08 |  | Прокладка провода по кирп. стене | 100м |  | 1223.94 | 143.3 | 61.19 | 6.84 | 1019.45 | 16.8
k = | 0.6 | 0 | Демонтаж с коэффициентом = 0.6 | 2.8 |  | 343.54 | 240.74 | 102.8 | 11.49 | 0 | 28.22 | 0.6 | 0.6 | 0
Итого прямые затраты в уровне базовых цен 2000г. = (ОЗП + ЭМ + МАТ) | [5 empty] | 1010.38 | 831.33 | 108.69 | 11.49 | 70.36 | 89.22
С учетом районного коэффициента (ОЗП, ЗПМ) х |  |  |  |  | 1 | 1010.38 | 831.33 | 108.69 | 11.49 | 70.36 | 89.22
С учетом стесненных условий работ (ОЗП, ЗПМ) х |  |  |  |  | 1 | 1010.38 | 831.33 | 108.69 | 11.49 | 70.36 | 89.22
С учетом особых условий производства работ (ОЗП, ЗПМ) х |  |  |  |  | 1 | 1010.38 | 831.33 | 108.69 | 11.49 | 70.36 | 89.22
100% | С учетом зимних условий работ = 1010.38 + |  |  |  | 0% | 1010.38 | 831.33 | 108.69 | 11.49 | 70.36 | 89.22
Пересчет в текущие цены на 4кв. 2010г. (ОЗП*7.46; ЗПМ*7.46; ЭМ*3.74; МАТ*0) | [5 empty] | 6608.22 | 6201.72 | 406.5 | 85.72 | 0 | 89.22
Коэффициенты пересчета базовых цен на |  |  |  | 4кв. 2010г. |  | Ind= ► | 7.46 | 3.74 | 7.46 | 0
в т. ч. фонд оплаты труда (ФОТ) = ОЗП+ЗПМ = | [5 empty] | 5: 6287.44
Накладные расходы (НР) = ФОТ х (80% х 0,94) = 6287.44 х |  |  |  |  | 75.2% | 5: 4728.15; 6: 0.8; 7: 18%
Сметная прибыль (СП) на ФОТ = 6287.44 х |  |  |  |  | 60% | 5: 3772.46; 6: 0
Итого по разделу = ПЗ + НР+ СП = 6608.22 + 4728.15 + 3772.46 = | [5 empty] | 5: 15108.83
|  |  | Сводная таблица сметных затрат | Всего |  | ФОТ | НР | СП | ЭМ | МАТ | ТЗ
|  |  |  | 15108.83 |  | 6287.44 | 4728.15 | 3772.46 | 406.5 | 0 | 89.22
Раздел: Материальные ресурсы, не учтенные в ценниках:
№ | Наименование | [5 empty] | Ед.изм. | Кол-во | Цена | Стоимость (руб)
1 | Приемо-контрольный прибор PC-1864NKЕН (как РС 5020) | [5 empty] | шт | 1 | 3900 | 3900
2 | Клавиатура LCD 5501 Е1 | [5 empty] | м | 1 | 2550 | 2550
3 | Расширитель PC-5108 | [5 empty] | шт | 2 | 700 | 1400
4 | Релейный модуль | [5 empty] | шт | 1 | 250 | 250
5 | Трансформатор ТП115 | [5 empty] | шт | 1 | 335 | 335
6 | Акб 7 А/ч Delta | [5 empty] | шт | 2 | 600 | 1200
7 | Кнопка тревожной сигнализации UMB-100 | [5 empty] | шт | 1 | 1200 | 1200
8 | Кнопка тревожной сигнализации SP-1 | [5 empty] | шт | 1 | 230 | 230
9 | Извещатель ифк Pyronix KX 10DP | [5 empty] | шт | 9 | 610 | 5490
10 | Извещатель разбития Арфа | [5 empty] | шт | 7 | 680 | 4760
11 | СМК - ИО 102-16/2 | [5 empty] | шт | 9 | 36 | 324
12 | СМК - ИО-102-26 | [5 empty] | шт | 3 | 125 | 375
13 | УК-2П | [5 empty] | шт | 4 | 10.9 | 43.6
14 | КС-4 | [5 empty] | шт | 10 | 11.5 | 115
15 | Радиоканальный передатчик RS-202TC | [5 empty] | шт | 1 | 8820 | 8820
16 | КСВВ 4х0,5 | [5 empty] | м. | 280 | 5.7 | 1596
17 | ПВС 3х0,75 | [5 empty] | м. | 10 | 17.3 | 173
18 | Короб "DEGROSS" 20х10 | [5 empty] | м. | 30 | 13.5 | 405
19 | Проволока 0,8мм | [5 empty] | кг. | 0.6 | 155 | 93
20 | Стяжки | [5 empty] | шт | 3 | 30 | 90
21 | Дюбель | [5 empty] | шт | 200 | 0.5 | 100
22 | Саморезы | [5 empty] | шт | 200 | 0.5 | 100
23 | Саморезы под СМК | [5 empty] | шт. | 60 | 0.5 | 30
| Цены поставщика оборудования |  |  |  |  | 8: Стоимость материальных ресурсов по разделу с НДС = 18%; 9: 33579.6
* | Цены завода-изготовителя
|  |  | ИТОГИ ПО СМЕТЕ : |  | Стоимость без НДС
|  |  |  | Сметная стоимость работ без учета оборудования = | 15108.83 | 6: 18%; 7: 2719.5894; 9: 17828.4194
|  |  |  | Материальные ресурсы, не учтенные в ценниках = | 28457.29 | 6: 18%; 7: 5122.31; 9: 33579.6
|  |  | Заготовительно-складские расходы = 28,457.29 х | 1.2% | 341.49
|  |  | Транспортные расходы = 28,457.29 х | 2% | 569.15 | 6: Ставка НДС; 7: Сумма НДС; 9: Всего по смете
|  |  |  | Сметная стоимость, (руб) = | 44476.76 | 6: 18%; 7: 8005.82; 9: 52482.58
Заказчик
должность, фамилия и.о., подпись
Подрядчик
должность, фамилия и.о., подпись