## Локальная смета
| СОГЛАСОВАНО: |  |  |  | Приложение 1.1. | [7 empty] | УТВЕРЖДАЮ:
| _____________________________ | [11 empty] | __________________________
| " _____ " ________________ 200_ г. | [11 empty] | "____" ______________200_ г.
МУЗ МСЧ № 9 им. М.А.Тверье
(наименование стройки)
ЛОКАЛЬНЫЙ СМЕТНЫЙ РАСЧЕТ №
(локальная смета)
|  | на | капитальный ремонт коридоров, мест общего пользования отделения сестринского ухода
(наименование работ и затрат, наименование объекта)
Основание:
|  |  | Сметная стоимость строительных работ ___________________________________________________________ | [5 empty] | ___________________________249 849,94 |  | руб.
|  |  | Средства на оплату труда ___________________________________________________________ | [5 empty] | ___________________________38643,6 |  | руб.
|  |  | Сметная трудоемкость ___________________________________________________________ | [5 empty] | ___________________________________________________________382,47 |  | чел.час
Составлен(а) в текущих (прогнозных) ценах по состоянию на 4 кв.2010 г.
№ пп | Обоснование | Наименование | Ед. изм. | Кол. | Стоимость единицы, руб. |  |  |  | Общая стоимость, руб. |  |  |  | Т/з осн. раб.на ед. | Т/з осн. раб. Всего | Т/з мех. на ед. | Т/з мех. Всего
[5 empty] | Всего | В том числе |  |  | Всего | В том числе
[6 empty] | Осн.З/п | Эк.Маш | З/пМех |  | Осн.З/п | Эк.Маш | З/пМех
1 | 2 | 3 | 4 | 5 | 6 | 7 | 8 | 9 | 10 | 11 | 12 | 13 | 14 | 15 | 16 | 17
1 | ТЕРр61-01-09 | Сплошное выравнивание штукатурки внутри здания (однослойная штукатурка) сухой растворной смесью (типа "Ветонит") толщиной до 10 мм для последующей окраски или оклейки обоями: стен | 100 м2 поверхности | 1.5 | 5875.37 | 1025.08 | 48.05 | 28.93 | 8813.06 | 1537.62 | 72.08 | 43.4 | 73.8 | 110.7 | 0.46 | 0.69
2 | ТЕР15-06-001-02 | Оклейка обоями стен по монолитной штукатурке и бетону: тиснеными и плотными | 100 м2 оклеиваемой и обиваемой поверхности | 0.12 | 3534.1 | 606.59 | 1.18 | 0.14 | 424.09 | 72.79 | 0.14 | 0.02 | 46.95 | 5.63 | 0.02
3 | ТЕР15-04-006-03 | Покрытие поверхностей грунтовкой глубокого проникновения: за 1 раз стен | 100 м2 покрытия | 3.8 | 153.52 | 89.6 | 1.18 | 0.14 | 583.38 | 340.48 | 4.48 | 0.53 | 6.55 | 24.89 | 0.02 | 0.08
4 | ТЕР15-04-005-05 | Окраска поливинилацетатными водоэмульсионными составами улучшенная: по сборным конструкциям, подготовленным под окраску стен | 100 м2 окрашиваемой поверхности | 3.8 | 1234.5 | 324.23 | 8.15 | 0.14 | 4691.1 | 1232.07 | 30.97 | 0.53 | 25.41 | 96.56 | 0.11 | 0.42
5 | ТЕР20-02-002-02 | Установка решеток радиаторных | 1 решетка | 7 | 150.01 | 22.71 | 3.69 | 0.16 | 1050.07 | 158.97 | 25.83 | 1.12 | 1.78 | 12.46 | 0.02 | 0.14
6 | ТЕР11-01-040-01 | Устройство пластиковых уголков | 100 м плинтусов | 4 | 686.99 | 124.87 | 2.32 |  | 2747.96 | 499.48 | 9.28 |  | 8.99 | 35.96 | 0.03 | 0.12
7 | ТЕР46-04-012-01 | Разборка деревянных заполнений проемов оконных с подоконными досками | 100 м2 | 0.134 | 2484.57 | 2170.1 | 314.47 | 105.88 | 332.93 | 290.79 | 42.14 | 14.19 | 188.54 | 25.26 | 7.74 | 1.04
8 | ТЕР 10-01-034-08 | Установка в жилых и общественных зданиях оконных блоков из ПВХ профилей: поворотных (откидных, поворотно-откидных) с площадью проема более 2 м2, трехстворчатых, в том числе при наличии створок глухого остекления | 100 м2 проемов | 0.134 | 15494.66 | 1858.53 | 401.15 | 9.03 | 2076.28 | 249.04 | 53.75 | 1.21 | 149.16 | 19.99
9 | СЦМ-203-9095-302 | Блоки оконные пластиковые трехстворчатые с открывающимися створками площадью более 2 м2 | м2 | 13.4 | 827 |  |  |  | 11081.8
10 | ТЕР 10-01-035-01 | Установка подоконных досок из ПВХ в каменных стеных толщиной до 0,51 м | 100 пм | 0.07 | 4954.03 | 257.46 | 13.24 | 0.55 | 346.78 | 18.02 | 0.93 | 0.04
11 | СЦМ-101-1497-209 | Плиты подоконные пластиковые типа Альта-профиль, длиной 6 м, шириной 500 мм | м | 7 | 87 |  |  |  | 609
12 | ТЕР12-01-010-01 | Устройство мелких покрытий (брандмауэры, парапеты, свесы и т.п.) из листовой оцинкованной стали | 100 м2 покрытия | 0.02 | 8320.86 | 1369.91 | 23.38 | 3.14 | 166.42 | 27.4 | 0.47 | 0.06 | 112.75 | 2.26 | 0.27 | 0.01
13 | ТЕР15-02-024-03 | Облицовка гипсовыми и гипсоволокнистыми листами откосов при отделке под окраску | 100 м2 отделываемой поверхности | 0.115 | 5452.52 | 2159.07 | 89.48 | 31.19 | 627.04 | 248.29 | 10.29 | 3.59 | 173.28 | 19.93 | 2.78 | 0.32
14 | ТЕР15-04-005-05 | Окраска поливинилацетатными водоэмульсионными составами улучшенная по сборным конструкциям, подготовленным под окраску откосов | 100 м2 окрашиваемой поверхности | 0.115 | 1234.5 | 324.23 | 8.15 | 0.14 | 141.97 | 37.29 | 0.94 | 0.02 | 25.41 | 2.92 | 0.11 | 0.01
15 | ТЕРр61-21-01 | Ремонт штукатурки наружных криволинейных откосов по камню и бетону цементно-известковым раствором с земли и лесов | 100 м2 отремонтированной поверхности | 0.06 | 7128.05 | 5142.58 | 4.12 |  | 427.68 | 308.55 | 0.25 |  | 389 | 23.34
16 | ТЕР15-04-005-03 | Окраска поливинилацетатными водоэмульсионными составами улучшенная по штукатурке откосов | 100 м2 окрашиваемой поверхности | 0.06 | 1707.53 | 547.4 | 12.43 | 0.27 | 102.45 | 32.84 | 0.75 | 0.02 | 42.9 | 2.57 | 0.17 | 0.01
Итого прямые затраты по смете в ценах 2001г. | [8 empty] | 34222.01 | 5053.63 | 252.3 | 64.73 |  | 382.47 |  | 2.84
Итого прямые затраты по смете с учетом коэффициентов к итогам | [8 empty] | 157906.68 | 38154.89 | 1195.86 | 488.71 |  | 382.47 |  | 2.84
В том числе, справочно:
ОЗП=7,55; ЭМ-ЗПМ=3,77; ЗПМ=7,55; МАТ=4,1 (Поз. 1, 15, 2-4, 13-14, 16, 5-8, 10, 9, 11-12) | [8 empty] | 123684.67 | 33101.28 | 943.55 | 423.98
Накладные расходы | [8 empty] | 34508.74
В том числе, справочно:
95%*0,94 ФОТ (от 38643,6) (Поз. 1, 15, 2-4, 13-14, 16, 5-8, 10, 12) | [8 empty] | 34508.74
Сметная прибыль | [8 empty] | 19321.82
В том числе, справочно:
50% ФОТ (от 38643,6) (Поз. 1, 15, 2-4, 13-14, 16, 5-8, 10, 12) | [8 empty] | 19321.82
Итоги по смете:
Штукатурные работы (ремонтно-строительные) | [8 empty] | 64269.39 |  |  |  |  | 134.04 |  | 0.69
Отделочные работы | [8 empty] | 54416.9 |  |  |  |  | 152.5 |  | 0.84
Сантехнические работы - внутренние (трубопроводы, водопровод, канализация, отопление, газоснабжение, вентиляция и кондиционирование воздуха) | [8 empty] | 6533.13 |  |  |  |  | 12.46 |  | 0.14
Полы | [8 empty] | 18239.89 |  |  |  |  | 35.96 |  | 0.12
Работы по реконструкции зданий и сооружений (усиление и замена существующих конструкций, разборка и возведение отдельных конструктивных элементов) | [8 empty] | 5615.48 |  |  |  |  | 25.26 |  | 1.04
Деревянные конструкции | [8 empty] | 13664.44 |  |  |  |  | 19.99
Материалы | [8 empty] | 47932.28
Кровли | [8 empty] | 1065.73 |  |  |  |  | 2.26 |  | 0.01
Итого | [8 empty] | 211737.24 |  |  |  |  | 382.47 |  | 2.84
В том числе:
Материалы | [8 empty] | 118555.93
Машины и механизмы | [8 empty] | 1195.86
ФОТ | [8 empty] | 38643.6
Накладные расходы | [8 empty] | 34508.74
Сметная прибыль | [8 empty] | 19321.82
НДС 18% | [8 empty] | 38112.7
ВСЕГО по смете | [8 empty] | 249849.94 |  |  |  |  | 382.47 |  | 2.84
Составил
Проверил