## Локальная смета
| СОГЛАСОВАНО: |  |  |  |  | Приложение 1.1. | [6 empty] | УТВЕРЖДАЮ:
| _____________________________ | [11 empty] | __________________________
| " _____ " ________________ 200_ г. | [11 empty] | "____" ______________200_ г.
МУЗ МСЧ № 9 им. М.А.Тверье
(наименование стройки)
ЛОКАЛЬНЫЙ СМЕТНЫЙ РАСЧЕТ №
(локальная смета)
|  | на | капитальный ремонт сентехнических систем в отделении сестринского ухода
(наименование работ и затрат, наименование объекта)
Основание:
|  |  | Сметная стоимость строительных работ ___________________________________________________________ | [5 empty] | ___________________________233 027,78 |  | руб.
|  |  | Средства на оплату труда ___________________________________________________________ | [5 empty] | ___________________________11531,65 |  | руб.
|  |  | Сметная трудоемкость ___________________________________________________________ | [5 empty] | ___________________________________________________________113,52 |  | чел.час
Составлен(а) в текущих (прогнозных) ценах по состоянию на 4 кв.2010 г.
№ пп | Обоснование | Наименование | Ед. изм. | Кол. | Стоимость единицы, руб. |  |  |  | Общая стоимость, руб. |  |  |  | Т/з осн. раб.на ед. | Т/з осн. раб. Всего | Т/з мех. на ед. | Т/з мех. Всего
[5 empty] | Всего | В том числе |  |  | Всего | В том числе
[6 empty] | Осн.З/п | Эк.Маш | З/пМех |  | Осн.З/п | Эк.Маш | З/пМех
1 | 2 | 3 | 4 | 5 | 6 | 7 | 8 | 9 | 10 | 11 | 12 | 13 | 14 | 15 | 16 | 17
1 | ТЕРр65-04-01 | Демонтаж санитарных приборов: умывальников и раковин | 100 приборов | 0.3 | 633.85 | 623.29 | 10.56 | 3.56 | 190.16 | 186.99 | 3.17 | 1.07 | 51.3 | 15.39 | 0.26 | 0.08
2 | ТЕР17-01-001-14 | Установка умывальников одиночных0: с подводкой холодной и горячей воды | 10 комплектов | 2.9 | 1612.8 | 296.17 | 22.65 | 1.78 | 4677.12 | 858.89 | 65.69 | 5.16 | 21.65 | 62.79 | 0.35 | 1.02
3 | СЦМ-300-0827 | Умывальники полуфарфоровые и фарфоровые с кронштейнами, сифоном бутылочным латунным и выпуском: овальные со скрытыми установочными поверхностями без спинки размером 550х480х185 мм | комплект | -29 | 121.82 |  |  |  | -3532.78
4 | Прайс-лист | Умывальник с пъедесталом керамический | шт | 26 | 516.74 |  |  |  | 13435.24
5 | Прайс-лист | Умывальник хирургический | шт | 3 | 661.43 |  |  |  | 1984.29
6 | ТЕР17-01-005-04 | Установка раковин | 10 комплектов | 0.5 | 1762.02 | 122.98 | 14.02 | 0.96 | 881.01 | 61.49 | 7.01 | 0.48 | 8.99 | 4.5 | 0.21 | 0.11
7 | СЦМ-300-0572 | Раковины стальные эмалированные с отъемной спинкой с приваренным выпуском с креплениями типа РС-1, РС-2, размером 500х400х540 мм | шт | -5 | 154.41 |  |  |  | -772.05
8 | Прайс-лист | Раковины нерж. | шт | 5 | 690.37 |  |  |  | 3451.85
9 | Прайс-лист | Смеситель локтевой | шт | 3 | 806.12 |  |  |  | 2418.36
10 | Прайс-лист | Смеситель для нерж.раковин | шт | 3 | 330.72 |  |  |  | 992.16
11 | Прайс-лист | Смеситель шаровый | шт | 26 | 248.04 |  |  |  | 6449.04
12 | СЦМ-300-1515 | Сифоны | шт | 34 | 28.93 |  |  |  | 983.62
13 | СЦМ-300-1520 | Подводки гибкие армированные резиновые 500 мм | шт | 58 | 28.18 |  |  |  | 1634.44
14 | ТЕРр65-04-02 | Демонтаж санитарных приборов: унитазов и писсуаров | 100 приборов | 0.06 | 787.44 | 775.66 | 11.78 | 3.97 | 47.25 | 46.54 | 0.71 | 0.24 | 63.84 | 3.83 | 0.29 | 0.02
15 | ТЕРр65-04-04 | Демонтаж санитарных приборов: ванн | 100 приборов | 0.01 | 3666.81 | 3559.95 | 106.86 | 35.98 | 36.67 | 35.6 | 1.07 | 0.36 | 293 | 2.93 | 2.63 | 0.03
16 | ТЕРр65-04-11 | Демонтаж санитарных приборов: биде | 100 приборов | 0.01 | 1143.91 | 1135.78 | 8.13 | 2.74 | 11.44 | 11.36 | 0.08 | 0.03 | 93.48 | 0.93 | 0.2
17 | ТЕР17-01-001-18 | Демонтаж поддонов душевых: чугунных и стальных мелких КОЭФ. К ПОЗИЦИИ: Демонтаж ПЗ=0,4; ОЗП=0,4; ЭМ=0,4; ЗПМ=0,4; МАТ=0; ТЗ=0,4; ТЗМ=0,4 | 10 комплектов | 0.2 | 82.53 | 59.59 | 22.94 | 1.26 | 16.51 | 11.92 | 4.59 | 0.25 | 4.356 | 0.87 | 0.34 | 0.07
18 | ТЕР17-01-001-01 | Установка ванн купальных прямых: чугунных | 10 комплектов | 0.1 | 17066.78 | 440.36 | 106.5 | 11.26 | 1706.68 | 44.04 | 10.65 | 1.13 | 32.19 | 3.22 | 1.55 | 0.16
19 | ТЕР17-01-002-03 | Установка смесителей | 10 шт | 0.1 | 1283.28 | 95.76 | 0.17 |  | 128.33 | 9.58 | 0.02 |  | 7 | 0.7
20 | СЦМ-300-1527 | Смесители латунные с гальванопокрытием для мойки настольный с верхней камерой смешения | шт | -1 | 117.5 |  |  |  | -117.5
21 | СЦМ-300-0617-1 | Смесители общие для ванн и умывальников с душевой сеткой | шт | 1 | 425.27 |  |  |  | 425.27
22 | ТЕР17-01-001-18 | Установка поддонов душевых: чугунных и стальных мелких | 10 комплектов | 0.2 | 5463.35 | 148.98 | 57.34 | 3.15 | 1092.67 | 29.8 | 11.47 | 0.63 | 10.89 | 2.18 | 0.85 | 0.17
23 | ТЕР17-01-002-03 | Установка смесителей | 10 шт | 0.2 | 1283.28 | 95.76 | 0.17 |  | 256.66 | 19.15 | 0.03 |  | 7 | 1.4
24 | СЦМ-300-1527 | Смесители латунные с гальванопокрытием для мойки настольный с верхней камерой смешения | шт | -2 | 117.5 |  |  |  | -235
25 | СЦМ-300-0617-1 | Смесители общие для ванн и умывальников с душевой сеткой | шт | 2 | 425.27 |  |  |  | 850.54
26 | ТЕР17-01-003-01 | Установка унитазов: с бачком непосредственно присоединенным | 10 комплектов | 0.6 | 3720.27 | 333.38 | 43.53 | 4.38 | 2232.16 | 200.03 | 26.12 | 2.63 | 24.64 | 14.78 | 0.71 | 0.43
27 | Прайс-лист | Унитаз-компакт | шт | 6 | 578.75 |  |  |  | 3472.5
28 | СЦМ-300-1520 | Подводки гибкие армированные резиновые 500 мм | шт | 6 | 28.18 |  |  |  | 169.08
29 | СЦМ-300-1515 | Сифоны | шт | 3 | 28.93 |  |  |  | 86.79
Итого прямые затраты по смете в ценах 2001г. | [8 empty] | 42972.51 | 1515.39 | 130.61 | 11.98 |  | 113.52 |  | 2.09
Итого прямые затраты по смете с учетом коэффициентов к итогам | [8 empty] | 181417.58 | 11441.2 | 537.69 | 90.45 |  | 113.52 |  | 2.09
В том числе, справочно:
ОЗП=7,55; ЭМ-ЗПМ=3,77; ЗПМ=7,55; МАТ=4,1 (Поз. 1, 14-16, 2-13, 17-29) | [8 empty] | 138445.07 | 9925.8 | 407.07 | 78.47
Накладные расходы | [8 empty] | 10297.76
В том числе, справочно:
95%*0,94 ФОТ (от 11531,65) (Поз. 1, 14-16, 2-13, 17-29) | [8 empty] | 10297.76
Сметная прибыль | [8 empty] | 5765.83
В том числе, справочно:
50% ФОТ (от 11531,65) (Поз. 1, 14-16, 2-13, 17-29) | [8 empty] | 5765.83
Итоги по смете:
Внутренние санитарно-технические работы: демонтаж и разборка (ремонтно-строительные) | [8 empty] | 5110.93 |  |  |  |  | 23.08 |  | 0.13
Сантехнические работы - внутренние (трубопроводы, водопровод, канализация, отопление, газоснабжение, вентиляция и кондиционирование воздуха) | [8 empty] | 192370.24 |  |  |  |  | 90.44 |  | 1.96
Итого | [8 empty] | 197481.17 |  |  |  |  | 113.52 |  | 2.09
В том числе:
Материалы | [8 empty] | 169438.69
Машины и механизмы | [8 empty] | 537.69
ФОТ | [8 empty] | 11531.65
Накладные расходы | [8 empty] | 10297.76
Сметная прибыль | [8 empty] | 5765.83
НДС 18% | [8 empty] | 35546.61
ВСЕГО по смете | [8 empty] | 233027.78 |  |  |  |  | 113.52 |  | 2.09
Составил
Проверил