## Лист1
Приложение № 1
к Извещению о проведении запроса котировок
№ 46 от «7» декабря 2010 г
Техническое задание физио-терапевтического отделения
на усиление колонн здания в рамках реконструкции поликлиники №3,
расположенной по адресу: ул. Докучаева, 30
№ п/п | Наименование | Ед. изм. | Кол.
К-1 - 4шт.
1 | Усиление монолитными железобетонными обоймами колонн К-1 | 1 м3 | 4.8
2 | Бетон тяжелый, класс В 15 (М200) крупность 20мм | м3 | -4.896
3 | Бетон тяжелый, класс В 30 (М400) крупность 20мм | м3 | 4.896
4 | Горячекатаная арматурная сталь класса А-I, А-II, А-III | т | 0.17668
5 | Сверление отверстий в плите усиления электроперфоратором: с диаметром отверстия до 20 мм | 100 отверстий | 0.32
6 | Установка анкерных болтов: в готовые гнезда с заделкой длиной до 1 м - поз.3 | 1 т | 0.00384
К-2 - 4шт.
7 | Усиление монолитными железобетонными обоймами колонн К-2 | 1 м3 | 4.8
8 | Бетон тяжелый, класс В 15 (М200) крупность 20мм | м3 | -4.896
9 | Бетон тяжелый, класс В 30 (М400) крупность 20мм | м3 | 4.896
10 | Горячекатаная арматурная сталь класса А-I, А-II, А-III | т | 0.17668
11 | Установка монтажных изделий массой: до 20 кг - МН 103-6 | 1 т стальных элементов | 0.0456
12 | Сверление отверстий в плите усиления электроперфоратором: с диаметром отверстия до 20 мм | 100 отверстий | 0.32
13 | Установка анкерных болтов: в готовые гнезда с заделкой длиной до 1 м - поз.3 | 1 т | 0.00384
К-3 - 1шт.
14 | Усиление монолитными железобетонными обоймами колонн К-3 | 1 м3 | 1.2
15 | Бетон тяжелый, класс В 15 (М200) крупность 20мм | м3 | -1.224
16 | Бетон тяжелый, класс В 30 (М400) крупность 20мм | м3 | 1.224
17 | Горячекатаная арматурная сталь класса А-I, А-II, А-III | т | 0.04417
18 | Установка монтажных изделий массой: до 20 кг - МН 103-6 | 1 т стальных элементов | 0.0228
19 | Сверление отверстий в плите усиления электроперфоратором: с диаметром отверстия до 20 мм | 100 отверстий | 0.08
20 | Установка анкерных болтов: в готовые гнезда с заделкой длиной до 1 м - поз.3 | 1 т | 0.00096
Главный врач __________________________ Лебедев Ю.В.
МП