## Локальная смета
| СОГЛАСОВАНО: | [11 empty] | УТВЕРЖДАЮ:
| _____________________________ | [11 empty] | __________________________
| " _____ " ________________ 200_ г. | [11 empty] | "____" ______________200_ г.
МУЗ "ГДКП №5"
(наименование стройки)
ЛОКАЛЬНЫЙ СМЕТНЫЙ РАСЧЕТ №
(локальная смета)
|  | на | капитальный ремонт кровли молочной кухни, ул, Свиязева, 46/1
(наименование работ и затрат, наименование объекта)
Основание:
|  |  | Сметная стоимость строительных работ ___________________________________________________________ | [5 empty] | ___________________________498912,26 |  | руб.
|  |  | Средства на оплату труда ___________________________________________________________ | [5 empty] | ___________________________48509,04 |  | руб.
|  |  | Сметная трудоемкость ___________________________________________________________ | [5 empty] | ___________________________________________________________506,67 |  | чел.час
Составлен(а) в текущих (прогнозных) ценах по состоянию на 3 кв. 2010 г.
№ пп | Обоснование | Наименование | Ед. изм. | Кол. | Стоимость единицы, руб. |  |  |  | Общая стоимость, руб. |  |  |  | Т/з осн. раб.на ед. | Т/з осн. раб. Всего | Т/з мех. на ед. | Т/з мех. Всего
[5 empty] | Всего | В том числе |  |  | Всего | В том числе
[6 empty] | Осн.З/п | Эк.Маш | З/пМех |  | Осн.З/п | Эк.Маш | З/пМех
1 | 2 | 3 | 4 | 5 | 6 | 7 | 8 | 9 | 10 | 11 | 12 | 13 | 14 | 15 | 16 | 17
Раздел 1. Новый Раздел
1 | ТЕРр58-17-01 | Разборка покрытий кровель: из рулонных материалов (1-3 слоя) | 100 м2 покрытий кровель | 2.57 | 195.44 | 192.9 | 2.54 |  | 502.28 | 495.75 | 6.53 |  | 17.41 | 44.74
2 | ТЕРр58-17-06 | Разборка теплоизоляции на кровле из: ваты минеральной толщиной 100 мм | 100 м2 покрытий кровель | 2.57 | 144.89 | 141.53 | 3.36 |  | 372.37 | 363.73 | 8.64 |  | 13.08 | 33.62
3 | ТЕРр58-16-06 | Ремонт асфальтовой стяжки площадью заделки до: 1,0 м2 | 100 мест | 0.5 | 2380.47 | 911.02 | 87.62 | 11.49 | 1190.24 | 455.51 | 43.81 | 5.75 | 76.3 | 38.15 | 0.84 | 0.42
4 | ТЕР12-01-013-03 | Утепление покрытий плитами из минеральной ваты или перлита на битумной мастике в один слой | 100 м2 утепляемого покрытия | 2.57 | 4018.22 | 616.16 | 129.76 | 8.65 | 10326.83 | 1583.53 | 333.48 | 22.23 | 45.54 | 117.04 | 0.83 | 2.13
5 | ТЕР12-01-013-04 | Утепление покрытий плитами из минеральной ваты или перлита на битумной мастике на каждый последующий слой | 100 м2 утепляемого покрытия | 2.57 | 3536.01 | 477.07 | 124.14 | 8.65 | 9087.55 | 1226.07 | 319.04 | 22.23 | 35.26 | 90.62 | 0.83 | 2.13
6 | СЦМ-104-0004 | Плиты из минеральной ваты теплоизоляционные на синтетическом связующем М-125 | м3 | -31,76 -15,88*2 | 421.32 |  |  |  | -13381.12
7 | Прайс лист | Плиты ППЖ200 | м3 | 31.76 | 890 |  |  |  | 28266.4
8 | ТЕР12-01-017-05 | Устройство выравнивающих стяжек сборных из плоских асбестоцементных листов | 100 м2 стяжек | 2.57 | 3685.88 | 314.41 | 34.24 | 3.45 | 9472.71 | 808.03 | 88 | 8.87 | 24.64 | 63.32 | 0.24 | 0.62
9 | ЕНиР7-5-02-Б прим. | Устройство выравнивающих стяжек сборных из плоских асбестоцементных листов последующий слой | 1 м2 покрытия | 257 | 1.86 | 1.86 |  |  | 478.02 | 478.02 |  |  | 0.16 | 41.12
10 | СЦМ-101-0044 | Листы асбестоцементные плоские с гладкой поверхностью прессованные толщиной 10 мм | м2 | 262.1 | 25.53 |  |  |  | 6691.41
11 | ТЕР12-01-002-09 | Устройство кровель плоских из наплавляемых материалов в два слоя | 100 м2 кровли | 2.57 | 8711.42 | 192.14 | 26.15 | 3.14 | 22388.35 | 493.8 | 67.21 | 8.07 | 14.36 | 36.91 | 0.29 | 0.75
12 | СЦМ-101-1961 | Изопласт ЭKП-4.5, материалы рулонные кровельные для верхнего слоя | м2 | -293 | 38.56 |  |  |  | -11298.08
13 | СЦМ-101-1962 | Изопласт ЭKП-4.5, материалы рулонные кровельные для нижних слоев | м2 | -298.1 | 35.03 |  |  |  | -10442.44
14 | СЦМ-101-9121-7 | Унифлекс ТКП-4,0 (верхний слой) | м2 | 293 | 35.32 |  |  |  | 10348.76
15 | СЦМ-101-9122-8 | Унифлекс ТПП-4,0 (нижний слой) | м2 | 298.1 | 36.01 |  |  |  | 10734.58
16 | ТЕР12-01-004-04 | Устройство примыканий кровель из наплавляемых материалов к стенам и парапетам высотой до 600 мм без фартуков | 100 м примыканий | 0.7 | 10482.24 | 463.99 | 77.7 | 11.16 | 7337.57 | 324.79 | 54.39 | 7.81 | 35.5 | 24.85 | 0.86 | 0.6
17 | СЦМ-101-1961 | Изопласт ЭKП-4.5, материалы рулонные кровельные для верхнего слоя | м2 | -176.4 | 38.56 |  |  |  | -6801.98
18 | СЦМ-101-9121-7 | Унифлекс ТКП-4,0 (верхний слой) | м2 | 176.4 | 35.32 |  |  |  | 6230.45
19 | ТЕР20-02-012-04 | Установка аэратора КОЭФ. К ПОЗИЦИИ: Новый коэффициент МАТ=0 | 1 дефлектор | 2 | 108.62 | 99.02 | 9.6 | 0.16 | 217.24 | 198.04 | 19.2 | 0.32 | 8.15 | 16.3 | 0.02 | 0.04
20 | Прайс лист | Аэратор | шт | 2 | 271 |  |  |  | 542
Раздел 2. Вывоз мусора
21 | СЦП1-3-26 | Погрузочные работы при автомобильных перевозках: Мусор строительный | за т груза | 5.318 | 1.78 |  |  |  | 9.47
22 | СЦП3-3-25-2 | Перевозка навалочных грузов автомобилями-самосвалами (работающими вне карьеров), расстояние перевозки 25 км: класс груза 2 | 1 т | 5.318 | 27.47 |  |  |  | 146.09
Итого прямые затраты по смете в ценах 2001г. | [8 empty] | 82418.7 | 6427.27 | 940.3 | 75.28 |  | 506.67 |  | 6.69
Итого прямые затраты по смете с учетом коэффициентов к итогам | [8 empty] | 355233.9 | 47947.44 | 3796.77 | 561.6 |  | 506.67 |  | 6.69
В том числе, справочно:
ОЗП=7,46; ЭМ-ЗПМ=3,74; ЗПМ=7,46; МАТ=4,04 (Поз. 1-20) | [8 empty] | 272059.18 | 41520.16 | 2856.46 | 486.31
ПЗ=5,86 (Поз. 21-22) | [8 empty] | 756.02
Накладные расходы | [8 empty] | 43318.57
В том числе, справочно:
95%*0,94 ФОТ (от 48509,04) (Поз. 1-20) | [8 empty] | 43318.57
Сметная прибыль | [8 empty] | 24254.53
В том числе, справочно:
50% ФОТ (от 48509,04) (Поз. 1-20) | [8 empty] | 24254.53
Итоги по смете:
Итого | [8 empty] | 422807 |  |  |  |  | 506.67 |  | 6.69
НДС 18% | [8 empty] | 76105.26
ВСЕГО по смете | [8 empty] | 498912.26 |  |  |  |  | 506.67 |  | 6.69
Составил М. Н. Смирнова
Проверил