## Лист1
Приложение № 1
к Извещению о проведении запроса котировок
№ 51 от «9» декабря 2010 г
Техническое задание физио-терапевтического отделения
на текущий ремонт комнат МУЗ "ГДКБ №18",
расположенных по адресу: ул. Орджоникидзе, 159
№ п/п | Наименование | Ед. изм. | Кол.
1 | Перетирка штукатурки внутренних помещений | 100 м2 перетертой поверхности | 0.935
2 | Ремонт штукатурки потолков по камню и бетону цементно-известковым раствором, площадью отдельных мест: до 1 м2 толщиной слоя до 20 мм | 100 м2 отремонтированной поверхности | 0.159
3 | Окраска поливинилацетатными водоэмульсионными составами улучшенная: по штукатурке потолков | 100 м2 окрашиваемой поверхности | 0.935
4 | Снятие обоев: простых и улучшенных | 100 м2 очищаемой поверхности | 2.79
5 | Ремонт штукатурки внутренних стен по камню и бетону цементно-известковым раствором, площадью отдельных мест: до 1 м2 толщиной слоя до 20 мм | 100 м2 отремонтированной поверхности | 0.15
6 | Оклейка обоями стен по монолитной штукатурке и бетону: простыми и средней плотности | 100 м2 оклеиваемой и обиваемой поверхности | 2.79
7 | Разборка плинтуса деревянного | 100 м плинтусов | 1.31
8 | Разборка покрытий полов: из линолеума и релина | 100 м2 покрытий | 1.312
9 | Смена дощатых полов с добавлением новых досок до: 50% | 100 м2 | 0.12
10 | Заделка выбоин в полах цементных площадью до: 1,0 м2 | 100 мест | 0.15
11 | Грунтовка бетонных и оштукатуренных поверхностей | 100 м2 | 1.31
12 | Устройство выравнивающих стяжек цементных толщиной 20 мм | 100 м2 стяжки | 0.3
13 | Устройство тепло- и звукоизоляции сплошной из плит древесноволокнистых | 100 м2 изолируемой поверхности | 0.04
14 | Плиты древесноволокнистые мокрого способа производства мягкие М-2 толщиной 12 мм | т.м2 | -0.004
15 | Фанера клееная марки ФК и ФБА, сорт В/ВВ, толщиной 9-12 мм | м3 | 0.04
16 | Антисептирование пастами | 100 м2 | 0.04
17 | Устройство покрытий из релина на клее бустилат | 100 м2 покрытия | 1.31
18 | Устройство плинтусов поливинилхлоридных на клее КН-2 | 100 м плинтусов | 1.313
19 | Установка блоков в наружных и внутренних дверных проемах в каменных стенах площадью проема до 3 м2 | 100 м2 проемов | 0.105
20 | Улучшенная окраска масляными составами по дереву: заполнений проемов дверных | 100 м2 окрашиваемой поверхности | 0.105
21 | Ручки-скобы из алюминиевого сплава анодированная | шт | 6
22 | Замки врезные оцинкованные с цилиндровым механизмом из латуни | шт | 6
23 | Демонтаж перегородок | 1 м2 перегородки за вычетом проемов | 21.7
24 | Устройство перегородок с одинарным металлическим каркасом и однослойной обшивкой гипсокартонными листами с обеих сторон (С 111) с изоляцией с одним дверным проемом | 1 м2 перегородки за вычетом проемов | 22.3
Главный врач __________________________ Лебедев Ю.В.
МП