## Локальная смета
Приложение к техническому заданию
ул.Плеханова ,37, г.Пермь.
(наименование стройки)
ЛОКАЛЬНЫЙ СМЕТНЫЙ РАСЧЕТ
(локальная смета)
Капитальный ремонт помещений общественного центра по адресу: г.Пермь, ул.Плеханова ,37
(наименование работ и затрат, наименование объекта)
Основание:
|  | Сметная стоимость _______________________________________________________________________________________________ |  | ___________________________499881,91 |  | руб.
|  | строительных работ _______________________________________________________________________________________________ |  | _______________________________________________________________________________________________394863,34 |  | руб.
|  | монтажных работ _______________________________________________________________________________________________ |  | _______________________________________________________________________________________________20458,95 |  | руб.
|  | Средства на оплату труда _______________________________________________________________________________________________ |  | ___________________________72534,11 |  | руб.
|  | Сметная трудоемкость _______________________________________________________________________________________________ |  | _______________________________________________________________________________________________755,9 |  | чел.час
Составлен(а) в текущих (прогнозных) ценах по состоянию на 4 кв2009_ г.
№ пп | Обоснование | Наименование | Ед. изм. | Кол. | Стоимость единицы, руб. |  |  |  | Общая стоимость, руб.
[5 empty] | Всего | В том числе |  |  | Всего | В том числе
[6 empty] | Осн.З/п | Эк.Маш. | З/пМех |  | Осн.З/п | Эк.Маш. | З/пМех
1 | 2 | 3 | 4 | 5 | 6 | 7 | 8 | 9 | 10 | 11 | 12 | 13
Раздел 1. Смена окон и оконных решеток.
решетки.
1 | ТЕР09-03-046-03 | Демонтаж решеток оконных КОЭФ. К ПОЗИЦИИ: Новый коэффициент ОЗП=0,7; ЭМ=0,7; ЗПМ=0,7; МАТ=0 | 100 м2 | 0.136 | 511.67 | 476.66 | 35.01 | 3.41 | 69.59 | 64.83 | 4.76 | 0.46
2 | ТЕР09-06-024-10 | Монтаж: ограждений окон (решетки из прутка) КОЭФ. К ПОЗИЦИИ: ОЗП=1,15; ЭМ=1,25; ЗПМ=1,25; ТЗ=1,15; ТЗМ=1,25 | 1 т конструкций | 0.08 | 1181.78 | 601.91 | 455.22 | 9.38 | 94.54 | 48.15 | 36.42 | 0.75
3 | ТЕРм38-01-006-08 | Изготовление решеток на окна | 1 т конструкций | 0.08 | 9946.09 | 1739.4 | 2308.36 | 20.13 | 795.69 | 139.15 | 184.67 | 1.61
4 | СЦМ-101-9400 | Искл.-Металлопрокат | т | -0.0848 | 5229.24 |  |  |  | -443.44
5 | прайс | Решетки оконные | м2 | 13.6 | 315 |  |  |  | 4284
6 | ТЕР15-04-030-04 | Масляная окраска металлических поверхностей: решеток, количество окрасок 2 КОЭФ. К ПОЗИЦИИ: с 2-х сторон ПЗ=2 (ОЗП=2; ЭМ=2 к расх.; ЗПМ=2; МАТ=2 к расх.; ТЗ=2; ТЗМ=2); ОЗП=1,15; ЭМ=1,25; ЗПМ=1,25; ТЗ=1,15; ТЗМ=1,25 | 100 м2 окрашиваемой поверхности | 0.136 | 2973.27 | 2060.96 | 6.82 | 0.35 | 404.36 | 280.29 | 0.93 | 0.05
проемы
7 | ТЕРр56-03-02 | Снятие подоконных досок деревянных в зданиях каменных | 100 м2 | 0.136 | 1082.66 | 1082.66 |  |  | 147.24 | 147.24
8 | ТЕРр56-02-02 | Снятие оконных переплетов: остекленных | 100 м2 оконных переплетов | 0.136 | 563.44 | 525.65 | 37.79 | 12.72 | 76.63 | 71.49 | 5.14 | 1.73
9 | ТЕРр56-01-01 | Демонтаж оконных коробок: в каменных стенах с отбивкой штукатурки в откосах | 100 коробок | 0.04 | 1712.2 | 1494.56 | 217.64 | 29.41 | 68.49 | 59.78 | 8.71 | 1.18
10 | ТЕР10-01-035-03 | Установка подоконных досок из ПВХ: в каменных стенах толщиной свыше 0,51 м КОЭФ. К ПОЗИЦИИ: ОЗП=1,15; ЭМ=1,25; ЗПМ=1,25; ТЗ=1,15; ТЗМ=1,25 | 100 п.м. | 0.068 | 7677.18 | 298.74 | 32.59 | 1.2 | 522.05 | 20.31 | 2.22 | 0.08
11 | СЦМ-101-1497-106 | Плиты подоконные из ПВХ, длина 6 метров, толщиной 25 мм, ширина 500 мм (Германия) | п.м. | 6.8 | 136.77 |  |  |  | 930.04
12 | ТЕР10-01-034-05 | Установка в жилых и общественных зданиях оконных блоков из ПВХ профилей: поворотных (откидных, поворотно-откидных) с площадью проема до 2 м2 двухстворчатых КОЭФ. К ПОЗИЦИИ: ОЗП=1,15; ЭМ=1,25; ЗПМ=1,25; ТЗ=1,15; ТЗМ=1,25 | 100 м2 проемов | 0.136 | 21103.99 | 2687.4 | 616.74 | 30.1 | 2870.14 | 365.49 | 83.88 | 4.09
13 | СЦМ-203-9095-112 | Блоки оконные пластиковые одностворные открывающиесям площадью более 2 м2 | м2 | 13.6 | 859.98 |  |  |  | 11695.73
14 | ТЕР15-02-019-05 | Сплошное выравнивание поверхностей (однослойная штукатурка) из сухих растворных смесей толщиной до 10 мм: оконных и дверных откосов плоских КОЭФ. К ПОЗИЦИИ: ОЗП=1,15; ЭМ=1,25; ЗПМ=1,25; ТЗ=1,15; ТЗМ=1,25 | 100 м2 оштукатуриваемой поверхности | 0.03 | 6779.71 | 1428.99 | 100.59 | 64.49 | 203.39 | 42.87 | 3.02 | 1.93
15 | ТЕР15-07-016-01 | Облицовка откосов листовыми материалами КОЭФ. К ПОЗИЦИИ: ОЗП=1,15; ЭМ=1,25; ЗПМ=1,25; ТЗ=1,15; ТЗМ=1,25 | 100 м2 отделываемой поверхности | 0.07 | 4848.12 | 1017.36 | 15.75 | 5.3 | 339.37 | 71.22 | 1.1 | 0.37
16 | ТЕР12-01-010-01 | Устройство мелких покрытий (брандмауэры, парапеты, свесы и т.п.) из листовой оцинкованной стали -отливы на окна КОЭФ. К ПОЗИЦИИ: ОЗП=1,15; ЭМ=1,25; ЗПМ=1,25; ТЗ=1,15; ТЗМ=1,25 | 100 м2 покрытия | 0.024 | 8532.19 | 1575.4 | 29.22 | 3.92 | 204.77 | 37.81 | 0.7 | 0.09
Раздел 2. Смена дверных блоков .
демонтаж
17 | ТЕРр56-11-01 | Снятие наличников | 100 м наличников | 0.1 | 47.53 | 47.53 |  |  | 4.75 | 4.75
18 | ТЕРр56-09-01 | Демонтаж дверных коробок в каменных стенах: с отбивкой штукатурки в откосах | 100 коробок | 0.01 | 2562.59 | 2044.02 | 518.57 | 54.31 | 25.63 | 20.44 | 5.19 | 0.54
19 | ТЕРр56-10-01 | Снятие дверных полотен | 100 м2 дверных полотен | 0.019 | 409.6 | 409.6 |  |  | 7.78 | 7.78
смена.
20 | ТЕРр56-11-01 | Снятие наличников | 100 м наличников | 1 | 47.53 | 47.53 |  |  | 47.53 | 47.53
21 | ТЕРр56-09-01 | Демонтаж дверных коробок в каменных стенах: с отбивкой штукатурки в откосах | 100 коробок | 0.1 | 2562.59 | 2044.02 | 518.57 | 54.31 | 256.26 | 204.4 | 51.86 | 5.43
22 | ТЕРр56-10-01 | Снятие дверных полотен | 100 м2 дверных полотен | 0.13 | 409.6 | 409.6 |  |  | 53.25 | 53.25
23 | ТЕР10-04-012-03 | Оформление (обделка) дверных проемов в перегородках с каркасом из стальных профилей ПС-3 и ПН-3 общественных зданий КОЭФ. К ПОЗИЦИИ: ОЗП=1,15; ЭМ=1,25; ЗПМ=1,25; ТЗ=1,15; ТЗМ=1,25 | 100 шт. проемов | 0.1 | 4108.61 | 1158.64 | 21.6 |  | 410.86 | 115.86 | 2.16
24 | ТЕР10-01-039-01 | Установка блоков в наружных и внутренних дверных проемах в каменных стенах площадью проема до 3 м2 КОЭФ. К ПОЗИЦИИ: ОЗП=1,15; ЭМ=1,25; ЗПМ=1,25; ТЗ=1,15; ТЗМ=1,25 | 100 м2 проемов | 0.19 | 32532.49 | 1567.38 | 1577.58 | 223.02 | 6181.17 | 297.8 | 299.74 | 42.37
25 | СЦМ-203-0199 | Блоки дверные однопольные с полотном глухим ДГ 21-9, пл.1.80 м2; ДГ 21-10, пл.2.01 м2 | м2 | -19 | 267.34 |  |  |  | -5079.46
26 | прайс | Блок дверной | м2 | 19 | 568 |  |  |  | 10792
27 | ТЕР15-04-025-04 | Улучшенная окраска масляными составами по дереву: заполнений проемов дверных КОЭФ. К ПОЗИЦИИ: Новый коэффициент ПЗ=2,4 (ОЗП=2,4; ЭМ=2,4 к расх.; ЗПМ=2,4; МАТ=2,4 к расх.; ТЗ=2,4; ТЗМ=2,4) | 100 м2 окрашиваемой поверхности | 0.19 | 4193.98 | 2875.37 | 17.69 | 0.34 | 796.86 | 546.32 | 3.36 | 0.06
28 | прайс | Стоимость дверной ручки -замка | компл | 10 | 42 |  |  |  | 420
29 | ТЕР10-01-060-01 | Установка и крепление наличников КОЭФ. К ПОЗИЦИИ: ОЗП=1,15; ЭМ=1,25; ЗПМ=1,25; ТЗ=1,15; ТЗМ=1,25 | 100 м коробок блоков | 1 | 600.06 | 104.41 | 3.88 |  | 600.06 | 104.41 | 3.88
30 | ТЕРр61-07-01 | Ремонт штукатурки откосов внутри здания по камню и бетону цементно-известковым раствором: прямолинейных -в капитальных стенах | 100 м2 отремонтированной поверхности | 0.03 | 6916.33 | 4887.85 | 47.13 | 15.87 | 207.49 | 146.64 | 1.41 | 0.48
Раздел 3. Перегородки,стены.
31 | ТЕР10-05-001-01 | Демонтаж перегородок с одинарным металлическим каркасом и однослойной обшивкой гипсокартонными листами с обеих сторон (С 111): глухих- в зале КОЭФ. К ПОЗИЦИИ: Новый коэффициент ОЗП=0,8; ЭМ=0,8; ЗПМ=0,8; МАТ=0; ТЗ=0,8; ТЗМ=0,8 | 100 м2 перегородки за вычетом проемов | 0.151 | 1019.6 | 1012.93 | 6.67 |  | 153.96 | 152.95 | 1.01
32 | ТЕР10-01-012-01 | Разборка обшивки стен из рейки (потолкок,стены)-входной тамбур КОЭФ. К ПОЗИЦИИ: Новый коэффициент ОЗП=0,8; ЭМ=0,8; ЗПМ=0,8; МАТ=0; ТЗ=0,8; ТЗМ=0,8 | 100 м2 обшивки стен за вычетом проемов | 0.241 | 392.16 | 357.19 | 34.97 |  | 94.51 | 86.08 | 8.43
33 | ТЕР10-01-012-03 | Разборка обшивки стен из ДСП -пом.5. КОЭФ. К ПОЗИЦИИ: Новый коэффициент ОЗП=0,8; ЭМ=0,8; ЗПМ=0,8; МАТ=0; ТЗ=0,8; ТЗМ=0,8 | 100 м2 обшивки стен за вычетом проемов | 0.31 | 781.54 | 750.59 | 30.94 |  | 242.28 | 232.69 | 9.59
34 | ТЕР09-03-046-03 | Демонтаж решеток потолка ,стен помещения №5. КОЭФ. К ПОЗИЦИИ: Новый коэффициент ОЗП=0,7; ЭМ=0,7; ЗПМ=0,7; МАТ=0; ТЗ=0,7; ТЗМ=0,7 | 100 м2 | 0.41 | 511.67 | 476.66 | 35.01 | 3.41 | 209.79 | 195.44 | 14.35 | 1.4
35 | ТЕР10-05-009-02 | Демонтаж облицовки стен по одинарному металлическому каркасу из ПН и ПС профилей гипсокартонными листами в один слой (С 625) с дверным проемом-в санузле КОЭФ. К ПОЗИЦИИ: Новый коэффициент ОЗП=0,8; ЭМ=0,8; ЗПМ=0,8; МАТ=0 к расх.; ТЗ=0,8; ТЗМ=0,8 | 100 м2 стены за вычетом проемов | 0.132 | 697.68 | 692.51 | 5.17 |  | 92.09 | 91.41 | 0.68
36 | ТЕР10-05-001-01 | Устройство перегородок с одинарным металлическим каркасом и однослойной обшивкой гипсокартонными листами с обеих сторон (С 111): глухих КОЭФ. К ПОЗИЦИИ: ОЗП=1,15; ЭМ=1,25; ЗПМ=1,25; ТЗ=1,15; ТЗМ=1,25 | 100 м2 перегородки за вычетом проемов | 0.251 | 11636.5 | 1456.08 | 10.42 |  | 2920.76 | 365.48 | 2.62
37 | ТЕР10-05-009-01 | Облицовка стен по одинарному металлическому каркасу из ПН и ПС профилей гипсокартонными листами в один слой (С 625) с оконным проемом КОЭФ. К ПОЗИЦИИ: ОЗП=1,15; ЭМ=1,25; ЗПМ=1,25; ТЗ=1,15; ТЗМ=1,25 | 100 м2 стены за вычетом проемов | 0.698 | 7909.5 | 1054.92 | 6.42 |  | 5520.83 | 736.33 | 4.48
39 | СЦМ-104-0004 | Плиты из минеральной ваты теплоизоляционные на синтетическом связующем М-125 | м3 | 7 | 421.32 |  |  |  | 2949.24
пом.10
40 | ТЕР10-05-009-01 | Устройство короба для труб из ГКЛ КОЭФ. К ПОЗИЦИИ: ОЗП=1,15; ЭМ=1,25; ЗПМ=1,25; ТЗ=1,15; ТЗМ=1,25 | 100 м2 стены за вычетом проемов | 0.05 | 7909.5 | 1054.92 | 6.42 |  | 395.48 | 52.75 | 0.32
Раздел 4. Отделочные работы.
пом.№ 2,3 (зал) и № 4(коридор)площ.стен.62 м2 +24 м2=84 м2
66 | ТЕРр63-05-01 | Снятие обоев: простых и улучшенных | 100 м2 очищаемой поверхности | 0.84 | 115.23 | 115.23 |  |  | 96.79 | 96.79
67 | ТЕР15-02-019-03 | Сплошное выравнивание поверхностей (однослойная штукатурка) из сухих растворных смесей толщиной до 10 мм: стен КОЭФ. К ПОЗИЦИИ: ОЗП=1,15; ЭМ=1,25; ЗПМ=1,25; ТЗ=1,15; ТЗМ=1,25 | 100 м2 оштукатуриваемой поверхности | 0.2 | 3799.74 | 779.93 | 55.55 | 36.24 | 759.95 | 155.99 | 11.11 | 7.25
68 | ТЕР15-04-027-05 | Шпатлевка по штукатурке и сборным конструкциям, подготовленным под окраску: стен КОЭФ. К ПОЗИЦИИ: ОЗП=1,15; ЭМ=1,25; ЗПМ=1,25; ТЗ=1,15; ТЗМ=1,25 | 100 м2 окрашиваемой поверхности | 0.84 | 263.88 | 186.55 | 3.41 | 0.18 | 221.66 | 156.7 | 2.87 | 0.15
69 | ТЕР15-06-001-02 | Оклейка обоями стен по монолитной штукатурке и бетону: тиснеными и плотными КОЭФ. К ПОЗИЦИИ: ОЗП=1,15; ЭМ=1,25; ЗПМ=1,25; ТЗ=1,15; ТЗМ=1,25 | 100 м2 оклеиваемой и обиваемой поверхности | 0.42 | 3625.38 | 697.58 | 1.48 | 0.18 | 1522.66 | 292.98 | 0.62 | 0.07
70 | ТЕР15-04-005-03 | Окраска поливинилацетатными водоэмульсионными составами улучшенная: по обоям КОЭФ. К ПОЗИЦИИ: ОЗП=1,15; ЭМ=1,25; ЗПМ=1,25; ТЗ=1,15; ТЗМ=1,25 | 100 м2 окрашиваемой поверхности | 0.42 | 1792.75 | 629.51 | 15.54 | 0.34 | 752.95 | 264.39 | 6.53 | 0.14
71 | ТЕР10-05-009-03 | Облицовка стен -панели ПВХ КОЭФ. К ПОЗИЦИИ: ОЗП=1,15; ЭМ=1,25; ЗПМ=1,25; ТЗ=1,15; ТЗМ=1,25 | 1 м2 стены | 42 | 111.51 | 22.14 | 0.81 | 0.08 | 4683.42 | 929.78 | 34.13 | 3.15
пом.1.(стены 46,2 м2),пом.5.(стены 27,9 м2)
72 | ТЕРр63-05-01 | Снятие обоев: простых и улучшенных | 100 м2 очищаемой поверхности | 0.741 | 115.23 | 115.23 |  |  | 85.39 | 85.39
73 | ТЕР15-06-001-02 | Оклейка обоями стен по монолитной штукатурке и бетону: тиснеными и плотными КОЭФ. К ПОЗИЦИИ: ОЗП=1,15; ЭМ=1,25; ЗПМ=1,25; ТЗ=1,15; ТЗМ=1,25 | 100 м2 оклеиваемой и обиваемой поверхности | 0.741 | 3625.38 | 697.58 | 1.48 | 0.18 | 2686.41 | 516.91 | 1.09 | 0.13
74 | ТЕР15-04-005-03 | Окраска поливинилацетатными водоэмульсионными составами улучшенная: по обоям КОЭФ. К ПОЗИЦИИ: ОЗП=1,15; ЭМ=1,25; ЗПМ=1,25; ТЗ=1,15; ТЗМ=1,25 | 100 м2 окрашиваемой поверхности | 0.741 | 1792.75 | 629.51 | 15.54 | 0.34 | 1328.43 | 466.47 | 11.51 | 0.25
пом.6,туалет.13,2 м2 стены.
75 | ТЕРр63-07-05 | Разборка облицовки стен из плит и плиток: керамических глазурованных плиток | 100 м2 поверхности облицовки | 0.132 | 1059.99 | 831.42 | 228.57 | 27.22 | 139.92 | 109.75 | 30.17 | 3.59
76 | ТЕР15-01-019-05 | Гладкая облицовка стен, столбов, пилястр и откосов (без карнизных, плинтусных и угловых плиток) без установки плиток туалетного гарнитура на клее из сухих смесей: по кирпичу и бетону КОЭФ. К ПОЗИЦИИ: ОЗП=1,15; ЭМ=1,25; ЗПМ=1,25; ТЗ=1,15; ТЗМ=1,25 | 100 м2 поверхности облицовки | 0.132 | 12132.14 | 2399.92 | 56.55 | 31.52 | 1601.44 | 316.79 | 7.46 | 4.16
пом.8(8,2 м2)
77 | ТЕР15-04-005-03 | Окраска поливинилацетатными водоэмульсионными составами улучшенная: по обоям КОЭФ. К ПОЗИЦИИ: ОЗП=1,15; ЭМ=1,25; ЗПМ=1,25; ТЗ=1,15; ТЗМ=1,25 | 100 м2 окрашиваемой поверхности | 0.209 | 1792.75 | 629.51 | 15.54 | 0.34 | 374.68 | 131.57 | 3.25 | 0.07
пом.10(9,1 м2)
78 | ТЕРр63-05-01 | Снятие обоев: простых и улучшенных | 100 м2 очищаемой поверхности | 0.249 | 115.23 | 115.23 |  |  | 28.69 | 28.69
79 | ТЕР15-06-001-02 | Оклейка обоями стен по монолитной штукатурке и бетону: тиснеными и плотными КОЭФ. К ПОЗИЦИИ: ОЗП=1,15; ЭМ=1,25; ЗПМ=1,25; ТЗ=1,15; ТЗМ=1,25 | 100 м2 оклеиваемой и обиваемой поверхности | 0.249 | 3625.38 | 697.58 | 1.48 | 0.18 | 902.72 | 173.7 | 0.37 | 0.04
пом.7(14,3 м2)
80 | ТЕРр63-05-01 | Снятие обоев: простых и улучшенных | 100 м2 очищаемой поверхности | 0.343 | 115.23 | 115.23 |  |  | 39.52 | 39.52
81 | ТЕР15-06-001-02 | Оклейка обоями стен по монолитной штукатурке и бетону: тиснеными и плотными КОЭФ. К ПОЗИЦИИ: ОЗП=1,15; ЭМ=1,25; ЗПМ=1,25; ТЗ=1,15; ТЗМ=1,25 | 100 м2 оклеиваемой и обиваемой поверхности | 0.343 | 3625.38 | 697.58 | 1.48 | 0.18 | 1243.51 | 239.27 | 0.51 | 0.06
окраска радиаторов.
82 | ТЕРр62-33-02 | Окраска масляными составами ранее окрашенных поверхностей радиаторов и ребристых труб отопления: за 2 раза-35 секц.,12 м трубы | 100 м2 окрашиваемой поверхности | 0.1055 | 1245.3 | 821.61 | 0.77 |  | 131.38 | 86.68 | 0.08
тамбур входной .
83 | ТЕР15-02-019-03 | Сплошное выравнивание поверхностей (однослойная штукатурка) из сухих растворных смесей толщиной до 10 мм: стен КОЭФ. К ПОЗИЦИИ: ОЗП=1,15; ЭМ=1,25; ЗПМ=1,25; ТЗ=1,15; ТЗМ=1,25 | 100 м2 оштукатуриваемой поверхности | 0.25 | 3799.74 | 779.93 | 55.55 | 36.24 | 949.94 | 194.98 | 13.89 | 9.06
84 | ТЕР15-04-027-05 | Шпатлевка по штукатурке и сборным конструкциям, подготовленным под окраску: стен КОЭФ. К ПОЗИЦИИ: ОЗП=1,15; ЭМ=1,25; ЗПМ=1,25; ТЗ=1,15; ТЗМ=1,25 | 100 м2 окрашиваемой поверхности | 0.25 | 263.88 | 186.55 | 3.41 | 0.18 | 65.97 | 46.64 | 0.85 | 0.04
85 | ТЕР15-04-006-04 | Покрытие поверхностей грунтовкой глубокого проникновения: за 2 раза стен КОЭФ. К ПОЗИЦИИ: ОЗП=1,15; ЭМ=1,25; ЗПМ=1,25; ТЗ=1,15; ТЗМ=1,25 | 100 м2 покрытия | 0.25 | 355.82 | 256.75 | 2.44 | 0.18 | 88.95 | 64.19 | 0.61 | 0.04
86 | ТЕР15-04-005-03 | Окраска поливинилацетатными водоэмульсионными составами улучшенная: стен КОЭФ. К ПОЗИЦИИ: ОЗП=1,15; ЭМ=1,25; ЗПМ=1,25; ТЗ=1,15; ТЗМ=1,25 | 100 м2 окрашиваемой поверхности | 0.25 | 1792.75 | 629.51 | 15.54 | 0.34 | 448.19 | 157.38 | 3.88 | 0.08
87 | ТЕР15-02-019-04 | Сплошное выравнивание поверхностей (однослойная штукатурка) из сухих растворных смесей толщиной до 10 мм: потолков КОЭФ. К ПОЗИЦИИ: ОЗП=1,15; ЭМ=1,25; ЗПМ=1,25; ТЗ=1,15; ТЗМ=1,25 | 100 м2 оштукатуриваемой поверхности | 0.089 | 4529.14 | 1007.93 | 64.91 | 42.25 | 403.09 | 89.71 | 5.78 | 3.76
88 | ТЕР15-04-027-06 | Шпатлевка под окраску: потолков КОЭФ. К ПОЗИЦИИ: ОЗП=1,15; ЭМ=1,25; ЗПМ=1,25; ТЗ=1,15; ТЗМ=1,25 | 100 м2 окрашиваемой поверхности | 0.089 | 342.63 | 256.74 | 4.38 | 0.18 | 30.49 | 22.85 | 0.39 | 0.02
89 | ТЕР15-04-006-02 | Покрытие поверхностей грунтовкой глубокого проникновения: за 2 раза потолков КОЭФ. К ПОЗИЦИИ: ОЗП=1,15; ЭМ=1,25; ЗПМ=1,25; ТЗ=1,15; ТЗМ=1,25 | 100 м2 покрытия | 0.089 | 414.99 | 314.95 | 3.41 | 0.18 | 36.93 | 28.03 | 0.3 | 0.02
90 | ТЕР15-04-005-04 | Окраска поливинилацетатными водоэмульсионными составами улучшенная: по штукатурке потолков КОЭФ. К ПОЗИЦИИ: ОЗП=1,15; ЭМ=1,25; ЗПМ=1,25; ТЗ=1,15; ТЗМ=1,25 | 100 м2 окрашиваемой поверхности | 0.089 | 2059.78 | 790.92 | 16.5 | 0.34 | 183.32 | 70.39 | 1.47 | 0.03
Итого прямые затраты по смете в ценах 2001г. | [8 empty] | 68372.11 | 9576.48 | 877.5 | 94.73
Итого прямые затраты по смете с учетом коэффициентов к итогам | [8 empty] | 312596.11 | 71823.61 | 3308.18 | 710.5
В том числе, справочно:
перевод в цены 4 квартала 2010 ОЗП=7,5; ЭМ=3,77; ЗПМ=7,5; МАТ=4,1 (Поз. 1-2, 34, 6, 14-15, 27, 67-70, 73-74, 76-77, 79, 81, 83-90, 7-9, 17-22, 10-13, 23-26, 28-29, 31-33, 35-38, 40, 71, 16, 30, 39, 66, 72, 75, 78, 80, 82, 3-5) | [8 empty] | 244224 | 62247.12 | 2430.68 | 615.74
Накладные расходы | [8 empty] | 65544.71
В том числе, справочно:
66%*0,94 * 0,9 ФОТ (от 1055,71) (Поз. 3-5) | [8 empty] | 589.47
77%*0,94 ФОТ (от 2727,98) (Поз. 66, 72, 75, 78, 80) | [8 empty] | 1974.51
79%*0,94 ФОТ (от 1103,4) (Поз. 30) | [8 empty] | 819.38
80%*0,94 ФОТ (от 650,1) (Поз. 82) | [8 empty] | 488.88
82%*0,94 ФОТ (от 4691,55) (Поз. 7-9, 17-22) | [8 empty] | 3616.25
90%*0,94 * 0,9 ФОТ (от 2332,73) (Поз. 1-2, 34) | [8 empty] | 1776.14
105%*0,94 * 0,9 ФОТ (от 32680,65) (Поз. 6, 14-15, 27, 67-70, 73-74, 76-77, 79, 81, 83-90) | [8 empty] | 29030.22
118%*0,94 * 0,9 ФОТ (от 27007,73) (Поз. 10-13, 23-26, 28-29, 31-33, 35-38, 40, 71) | [8 empty] | 26961.28
120%*0,94 * 0,9 ФОТ (от 284,26) (Поз. 16) | [8 empty] | 288.58
Сметная прибыль | [8 empty] | 37181.47
В том числе, справочно:
50% ФОТ (от 4481,48) (Поз. 30, 66, 72, 75, 78, 80, 82) | [8 empty] | 2240.74
50%*0,85 ФОТ (от 1055,71) (Поз. 3-5) | [8 empty] | 448.68
55%*0,85 ФОТ (от 32680,65) (Поз. 6, 14-15, 27, 67-70, 73-74, 76-77, 79, 81, 83-90) | [8 empty] | 15278.2
62% ФОТ (от 4691,55) (Поз. 7-9, 17-22) | [8 empty] | 2908.76
63%*0,85 ФОТ (от 27007,73) (Поз. 10-13, 23-26, 28-29, 31-33, 35-38, 40, 71) | [8 empty] | 14462.64
65%*0,85 ФОТ (от 284,26) (Поз. 16) | [8 empty] | 157.05
85%*0,85 ФОТ (от 2332,73) (Поз. 1-2, 34) | [8 empty] | 1685.4
Итоги по смете:
Итого Строительные работы | [8 empty] | 394863.34
Итого Монтажные работы | [8 empty] | 20458.95
Итого | [8 empty] | 415322.29
В том числе:
Материалы | [8 empty] | 237464.32
Машины и механизмы | [8 empty] | 3308.18
ФОТ | [8 empty] | 72534.11
Накладные расходы | [8 empty] | 65544.71
Сметная прибыль | [8 empty] | 37181.47
непредвиденные 2% | [8 empty] | 8306.45
Итого с учетом доп. затрат в тек ценах | [8 empty] | 423628.74
НДС 18% | [8 empty] | 76253.17
ВСЕГО по смете | [8 empty] | 499881.91
Составил: