## тз
Приложение № 1
к Извещению о проведении запроса котировок
№ 179 от 27.12.2010 г.
Техническое задание
на поставку наборов диагностических катетеров для проведения коронарографии «CorPak» или эквивалент
№ п/п | Наименование товара, функциональные характеристики, потребительские свойства и качественные характеристики товара | Требования к функциональным характеристикам, потребительским свойствам и качественным характеристикам товара
1 | Набор диагностических катетеров для проведения коронарографии
1.1 | Катетер коронарный диагностический | Наличие
1.1.1 | материал внутреннего и внешнего слоя | полиуретан
1.1.2 | стальная оплетка для придания жесткости и рентгеноконтрастности | Наличие
1.1.3 | цветовая кодировка диаметра | Наличие
1.1.4 | максимальное рабочее давлениене менее, psi | 1200
1.1.5 | мягкий ренгеноконтрастный атравматичный кончик | Наличие
1.1.6 | форма кончика | JL 4
1.1.7 | диаметр катетера | 6F
1.1.8 | длина катетера, см | 100
1.2 | Катетер коронарный диагностический | Наличие
1.2.1 | материал внутреннего и внешнего слоя | полиуретан
1.2.2 | стальная оплетка для придания жесткости и рентгеноконтрастности | Наличие
1.2.3 | цветовая кодировка диаметра | Наличие
1.2.4 | максимальное рабочее давление не менее, psi | 1200
1.2.5 | мягкий ренгеноконтрастный атравматичный кончик | Наличие
1.2.6 | форма кончика | JR -4
1.2.7 | диаметр катетера | 6F
1.2.8 | длина катетера, см | 100
1.3 | Катетер коронарный диагностический | наличие
1.3.1 | материал внутреннего и внешнего слоя | полиуретан
1.3.2 | стальная оплетка для придания жесткости и рентгеноконтрастности | Наличие
1.3.3 | цветовая кодировка диаметра | Наличие
1.3.4 | максимальное рабочее давление не менее, psi | 1200
1.3.5 | мягкий ренгеноконтрастный атравматичный кончик | Наличие
1.3.6 | форма кончика | PIG S
1.3.7 | диаметр катетера | 6F
1.3.8 | длина катетера, см | 100
1.4 | Интродьюсер с гемостатическим клапаном | Наличие
1.4.1 | Материал | двухслойная полиэтиленовая канюля
1.4.2 | клапан | шестилепестковый спиральный гемостатический
1.4.3 | поток крови через клапан 0.01г/мин. | Наличие
1.4.4 | боковой порт с вращающимся ободком для подшивания к коже | Наличие
1.4.5 | диаметр | 6F
1.4.6 | длина, см | 11
1.5 | Диагностический проводник | Наличие
1.5.1 | Гидрофильное политетрафторэтиленовое покрытие по всей длине | Наличие
1.5.2 | Проводник с фиксированным внутренним стержнем | Наличие
1.5.3 | форма кончика | 7 J3
1.5.4 | диаметр проводника | 035"
1.5.5 | длина проводника | 150 см
1.6 | Количество, компл. | 34
2 | Набор диагностических катетеров для проведения коронарографии
2.1 | Катетер коронарный диагностический | Наличие
2.1.1 | материал внутреннего и внешнего слоя | полиуретан
2.1.2 | стальная оплетка для придания жесткости и рентгеноконтрастности | Наличие
2.1.3 | цветовая кодировка диаметра | Наличие
2.1.4 | максимальное рабочее давлениене менее, psi | 1200
2.1.5 | мягкий ренгеноконтрастный атравматичный кончик | Наличие
2.1.6 | форма кончика | JL 4
2.1.7 | диаметр катетера | 5F
2.1.8 | длина катетера, см | 100
2.2 | Катетер коронарный диагностический | Наличие
2.2.1 | материал внутреннего и внешнего слоя | полиуретан
2.2.2 | стальная оплетка для придания жесткости и рентгеноконтрастности | Наличие
2.2.3 | цветовая кодировка диаметра | Наличие
2.2.4 | максимальное рабочее давление не менее, psi | 1200
2.2.5 | мягкий ренгеноконтрастный атравматичный кончик | Наличие
2.2.6 | форма кончика | JR -4
2.2.7 | диаметр катетера | 5F
2.2.8 | длина катетера, см | 100
2.3 | Катетер коронарный диагностический | наличие
2.3.1 | материал внутреннего и внешнего слоя | полиуретан
2.3.2 | стальная оплетка для придания жесткости и рентгеноконтрастности | Наличие
2.3.3 | цветовая кодировка диаметра | Наличие
2.3.4 | максимальное рабочее давление не менее, psi | 1200
2.3.5 | мягкий ренгеноконтрастный атравматичный кончик | Наличие
2.3.6 | форма кончика | PIG S
2.3.7 | диаметр катетера | 5F
2.3.8 | длина катетера, см | 100
2.4 | Интродьюсер с гемостатическим клапаном | Наличие
2.4.1 | Материал | двухслойная полиэтиленовая канюля
2.4.2 | клапан - шестилепестковый спиральный гемостатический клапан | Наличие
2.4.3 | поток крови через клапан 0.01г/мин. | Наличие
2.4.4 | боковой порт с вращающимся ободком для подшивания к коже | Наличие
2.4.5 | диаметр | 5F
2.4.6 | длина, см | 11
2.5 | Диагностический проводник | Наличие
2.5.1 | Гидрофильное политетрафторэтиленовое покрытие по всей длине | Наличие
2.5.2 | Проводник с фиксированным внутренним стержнем | Наличие
2.5.3 | форма кончика | 7 J3
2.5.4 | диаметр проводника | 035"
2.5.5 | длина проводника | 150 см
2.6 | Количество, компл. | 88