## 1
Приложение № 2 к
Извещению № 46 от 28.12.2010г.
ТЕХНИЧЕСКОЕ ЗАДАНИЕ
на текущий ремонт внутренней отделки коридора в здании по адресу: г. Пермь, ул. Химградская, 47а.
№№ п/п | Наименование | Ед. изм. | Кол. | №№ пом. | Примечание
1 | 2 | 3 | 4 | 5 | 6
Общестроительные работы
1 | Ремонт цементной стяжки | м2 | 17.1 | 37,38,43,45,46
2 | Демонтаж керамической плитки | м2 | 1.9 | 37
3 | Устройство цементной стяжки | м2 | 1.9 | 37
4 | Устройство линолеума | м2 | 1.9 | 37
5 | Замена линолеума | м2 | 50.2 | 38,43,45,46 | цвет по согласованию с пользователем
6 | Устройство плинтуса | п.м. | 3.9 | 37
7 | Замена плинтуса | п.м. | 79.5 | 38,43,44,45,46
8 | Устройство уголков по плинтусу | шт. | 30 | 37,38,43,44,45,46
9 | Побелка потолка и стен | м2 | 35.7 | 36,37,38,39,40,41,42 | стены-побелка по периметру h=0,3м
10 | Покраска (водоэмульс) со снятием старой масл. покраски | м2 | 81.3 | 36,37,38,39,40,41,42 | h=2,94м, цвет по согласованию с пользователем
11 | Покраска (водоэмульс) со снятием побелки | м2 | 34.9 | 36,37,38,39,40,41,42 | h=2,94м, цвет по согласованию с пользователем
12 | Замена 4х деревянных дверей на деревянные 2,1х0,9 с замками и ручками в перегородках | м2 | 7.6 | 43,44,45,46 | двери филёнчатые , цвет по согласованию с пользователем
13 | Замена 3х деревянных дверей на деревянные 2,1х0,7 с замками и ручками в перегородках | м2 | 4.41 | 39,40,42 | двери филёнчатые , цвет по согласованию с пользователем
14 | Замена 1 деревянной двери на мет/пластик 2,1х1,3 с замками и ручками в перегородках | м2 | 2,73. | 36-37 | двери мет/пластиковые со стеклянным верхом , цвет по согласованию с пользователем
15 | Утепление мет.дверей пенопластом толщ.5см, облицовка ламинированной фанерой с заменой внутреннего замки двери | м2/шт. | 2,73/1 | 36 | утеплитель и облицовка возм.аналог (УРСА, облагороженная ЦСП)
16 | Демонтаж деревянной двери 2,1х1,5 | м2/шт. | 2,73. | 37-38
17 | Устройство порожков | п.м. | 12.5 | 37,38,43,44,45,46
18 | Ремонт штукатурка стен | м2 | 2 | 37-38
13 | Козырек мет.
14 | лист профнаст 1,2х4 | м2 | 5,35.
15 | уголок 75х75 | т | 0,118.
16 | окраска уголков | м2 | 5,13.
17 | устр. настила из доски t = 30 мм | м3 | 0,144.
18 | окраска досок с одной стороны | м2 | 4.8
19 | Сантехника замена:
20 | замена унитаз со смывном бачком | шт. | 1 | 40
21 | шаровый вентиль к смывному бачку | шт. | 1 | 40
22 | замена умывальник | шт. | 1 | 39
23 | смеситель умывальника | шт. | 1 | 39
24 | сифон для умывальника | шт. | 1 | 39
25 | гибкие подводки к унитазу и умывальнику | шт. | 3 | 39, 40
26 | Электрика
27 | замена розетки | шт. | 4 | 43,44,45, | внутреннее исполнение
28 | замена розетки | шт. | 1 | 46 | наружное исполнение
29 | замена выключателя | шт. | 9 | 36,37,38,39,42,43,44,45,46 | внутреннее исполнение
30 | устройство проводки | м.п. | 40 | 36.37 | кабель ВВГ 2х1,5 мм2
31 | кабель - канал | м.п. | 40 | 36.37
32 | установка распределит. коробки | шт. | 4 | 36,37,38
33 | замена растровый светильник люмин. | шт. | 5 | 37.38
34 | замена точечный светильник | шт. | 1 | 36
35 | замена уличный светильник защищен. | шт. | 1
36 | Установка мет. решёток на окна окрашенных масляной краской по огрунтованной поверхности | т |  | 43,44,45,46 | распашные: пом. №44, пом. №45
37 | арматура АIII d=10мм с шагом 100мм. | т | 0,203. | 43,44,45,46
38 | уголок 40 ГОСТ 8509-72 | т | 0,0997. | 43,44,45,46
39 | замок на распашные решетки | шт. | 2 | 44.45
Материалы, используемые при производстве работ, должны быть новыми, не бывшими в употреблении, иметь паспорта завода-изготовителя и сертификаты соответствия качества.
Заказчик: _________/__________ Подрядчик: __________/___________
| МП |  |  |  | МП