## Прилож №3
Приложение №3
к техническому заданию по Лоту №2
Виды работ по ремонту бесхозяйных объектов теплоснабжения по Лоту №2) *
№ пп | Обоснование | Наименование | Ед. изм.
1 | 2 | 3 | 4
земляные работы
1 | ТЕР01-01-009-14 | Разработка грунта в траншеях экскаватором #обратная лопата# с ковшом вместимостью 0,5 (0,5-0,63) м3, в отвал группа грунтов: 2 | 1000 м3 грунта
2 | ТЕР01-01-009-22 | Разработка траншей экскаватором #обратная лопата# с ковшом вместимостью 0,25 м3, группа грунтов: 1 | 1000 м3 грунта
3 | ТЕР01-01-004-05 | Разработка грунта в отвал экскаваторами #драглайн# или #обратная лопата# с ковшом вместимостью 0,25 м3, группа грунтов: 2 | 1000 м3 грунта
4 | ТЕР01-01-013-14 | Разработка грунта с погрузкой на автомобили-самосвалы экскаваторами с ковшом вместимостью 0,5 (0,5-0,63) м3, группа грунтов: 2 | 1000 м3 грунта
5 | ТЕР01-01-014-05 | Разработка грунта с погрузкой на автомобили-самосвалы экскаваторами с ковшом вместимостью 0,25 м3, группа грунтов: 2 | 1000 м3 грунта
7 | ТЕР01-01-016-02 | Работа на отвале, группа грунтов: 2-3 | 1000 м3 грунта
8 | ТЕР01-01-022-14 | Разработка грунта в траншеях экскаватором #обратная лопата# с ковшом вместимостью 0,5 (0,5-0,63) м3, в отвал группа грунтов: 2 | 1000 м3 грунта
9 | ТЕР01-01-022-23 | Разработка грунта в траншеях экскаватором #обратная лопата# с ковшом вместимостью 0,25 м3, группа грунтов: 2 | 1000 м3 грунта
10 | ТЕР01-01-033-02 | Засыпка траншей и котлованов с перемещением грунта до 5 м бульдозерами мощностью 59 (80) кВт (л.с.): 2 группа грунтов | 1000 м3 грунта
| ТЕР01-01-033-08 | При перемещении грунта на каждые последующие 5 м добавлять: к расценке 01-01-033-02 | 1000 м3 грунта
| ТЕР01-01-036-01 | Планировка площадей бульдозерами мощностью: 59 (80) кВт (л.с.) | 1000 м2 спланированной поверхности за 1 проход бульдозера
| ТЕР01-02-005-01 | Уплотнение грунта пневматическими трамбовками, группа грунтов: 1, 2 | 100 м3 уплотненного грунта
| ТЕР01-02-027-02 | Планировка площадей механизированным способом, группа грунтов: 2 | 1000 м2 спланированной площади
| ТЕР01-02-027-05 | Планировка площадей ручным способом, группа грунтов: 2 | 1000 м2 спланированной площади
| ТЕР01-02-055-02 | Разработка грунта вручную с креплениями в траншеях шириной до 2 м, глубиной до 2 м, группа грунтов: 2 | 100 м3 грунта
| ТЕР01-02-055-08 | Разработка грунта вручную с креплениями в траншеях шириной до 2 м, глубиной до 3 м, группа грунтов: 2 | 100 м3 грунта
| ТЕР01-02-057-02 | Разработка грунта вручную в траншеях глубиной до 2 м без креплений с откосами, группа грунтов: 2 | 100 м3 грунта
| ТЕР01-02-058-02 | Копание ям вручную без креплений для стоек и столбов без откосов глубиной до 0,7 м группа грунтов: 2 | 100 м3 грунта
| ТЕР01-02-060-01 | Погрузка вручную неуплотненного грунта в транспортные средства из штабелей и отвалов, группа грунтов: 1 | 100 м3
| ТЕР01-02-061-01 | Засыпка вручную траншей, пазух котлованов и ям, группа грунтов: 1 | 100 м3 грунта
| ТЕР01-02-061-02 | Засыпка вручную траншей, пазух котлованов и ям, группа грунтов: 2 | 100 м3 грунта
| ТЕР01-02-066-01 | Крепление инвентарными щитами стенок траншей шириной до 2 м в грунтах: неустойчивых и мокрых | 100 м2 креплений
| ТЕР01-02-067-01 | Крепление досками стенок котлованов и траншей более 2 м, глубиной до 3 м в грунтах: неустойчивых | 100 м2 креплений
| ТЕР01-02-067-03 | Крепление досками стенок котлованов и траншей более 2 м, глубиной до 3 м в грунтах: мокрых | 100 м2 креплений
| ТЕР01-02-068-01 | Водоотлив: из траншей | 100 м3 мокрого грунта
| ТЕР01-02-068-02 | Водоотлив: из котлованов | 100 м3 мокрого грунта
Бетонные и железобетонные конструкции сборные
| ТЕР07-06-001-01 | Устройство непроходных каналов одноячейковых: перекрываемых или опирающихся на плиту | 100 м3 сборных конструкций
| ТЕР07-06-001-02 | Устройство непроходных каналов одноячейковых: собираемых из верхних и нижних лотковых элементов | 100 м3 сборных конструкций
| ТЕР07-06-002-01 | Устройство камер со стенками: из бетонных блоков | 100 м3 бетонных и железобетонных конструкций
| ТЕР07-06-002-02 | Устройство камер со стенками: из монолитного бетона | 100 м3 бетонных и железобетонных конструкций
| ТЕР07-06-002-05 | Устройство плит перекрытий каналов площадью: до 0,5 м2 | 100 шт. сборных конструкций
| ТЕР07-06-002-06 | Устройство плит перекрытий каналов площадью: до 1 м2 | 100 шт. сборных конструкций
| ТЕР07-06-002-07 | Устройство плит перекрытий каналов площадью: до 5 м2 | 100 шт. сборных конструкций
Конструкции из кирпича и блоков
| ТЕР08-01-003-05 | Гидроизоляция стен, фундаментов: боковая оклеечная по выравненной поверхности бутовой кладки, кирпичу и бетону в 2 слоя | 100 м2 изолируемой поверхности
| ТЕР08-01-003-07 | Гидроизоляция боковая: обмазочная битумная в 2 слоя по выравненной поверхности бутовой кладки, кирпичу, бетону | 100 м2 изолируемой поверхности
Теплоснабжение - наружные сети
| ТЕР24-01-002-01 | Прокладка трубопроводов в непроходном канале при условном давлении 1,6 МПа, температуре 150 гр.С, диаметр труб: 50 мм | 1 км трубопроводов
| ТЕР24-01-002-02 | Прокладка трубопроводов в непроходном канале при условном давлении 1,6 МПа, температуре 150 гр.С, диаметр труб: 70 мм | 1 км трубопроводов
| ТЕР24-01-002-03 | Прокладка трубопроводов в непроходном канале при условном давлении 1,6 МПа, температуре 150 гр.С, диаметр труб: 80 мм | 1 км трубопроводов
| ТЕР24-01-002-04 | Прокладка трубопроводов в непроходном канале при условном давлении 1,6 МПа, температуре 150 гр.С, диаметр труб: 100 мм | 1 км трубопроводов
| ТЕР24-01-002-05 | Прокладка трубопроводов в непроходном канале при условном давлении 1,6 МПа, температуре 150 гр.С, диаметр труб: 125 мм | 1 км трубопроводов
| ТЕР24-01-002-06 | Прокладка трубопроводов в непроходном канале при условном давлении 1,6 МПа, температуре 150 гр.С, диаметр труб: 150 мм | 1 км трубопроводов
| ТЕР24-01-002-07 | Прокладка трубопроводов в непроходном канале при условном давлении 1,6 МПа, температуре 150 гр.С, диаметр труб: 200 мм | 1 км трубопроводов
| ТЕР24-01-002-08 | Прокладка трубопроводов в непроходном канале при условном давлении 1,6 МПа, температуре 150 гр.С, диаметр труб: 250 мм | 1 км трубопроводов
| ТЕР24-01-002-09 | Прокладка трубопроводов в непроходном канале при условном давлении 1,6 МПа, температуре 150 гр.С, диаметр труб: 300 мм | 1 км трубопроводов
| ТЕР24-01-003-01 | Прокладка трубопроводов в проходном канале при условном давлении 1,6 МПа, температуре 150 гр.С, диаметр труб: 50 мм | 1 км трубопровода
| ТЕР24-01-003-02 | Прокладка трубопроводов в проходном канале при условном давлении 1,6 МПа, температуре 150 гр.С, диаметр труб: 70 мм | 1 км трубопровода
| ТЕР24-01-003-03 | Прокладка трубопроводов в проходном канале при условном давлении 1,6 МПа, температуре 150 гр.С, диаметр труб: 80 мм | 1 км трубопровода
| ТЕР24-01-003-04 | Прокладка трубопроводов в проходном канале при условном давлении 1,6 МПа, температуре 150 гр.С, диаметр труб: 100 мм | 1 км трубопровода
| ТЕР24-01-003-05 | Прокладка трубопроводов в проходном канале при условном давлении 1,6 МПа, температуре 150 гр.С, диаметр труб: 125 мм | 1 км трубопровода
| ТЕР24-01-003-06 | Прокладка трубопроводов в проходном канале при условном давлении 1,6 МПа, температуре 150 гр.С, диаметр труб: 150 мм | 1 км трубопровода
| ТЕР24-01-003-07 | Прокладка трубопроводов в проходном канале при условном давлении 1,6 МПа, температуре 150 гр.С, диаметр труб: 200 мм | 1 км трубопровода
| ТЕР24-01-003-09 | Прокладка трубопроводов в проходном канале при условном давлении 1,6 МПа, температуре 150 гр.С, диаметр труб: 300 мм | 1 км трубопровода
| ТЕР24-01-003-08 | Прокладка трубопроводов в проходном канале при условном давлении 1,6 МПа, температуре 150 гр.С, диаметр труб: 250 мм | 1 км трубопровода
| ТЕР24-01-004-01 | Надземная прокладка трубопроводов при условном давлении 1,6 МПа, температуре 150 гр.С, диаметр труб: 50 мм | 1 км трубопровода
| ТЕР24-01-004-02 | Надземная прокладка трубопроводов при условном давлении 1,6 МПа, температуре 150 гр.С, диаметр труб: 70 мм | 1 км трубопровода
| ТЕР24-01-004-03 | Надземная прокладка трубопроводов при условном давлении 1,6 МПа, температуре 150 гр.С, диаметр труб: 80 мм | 1 км трубопровода
| ТЕР24-01-004-04 | Надземная прокладка трубопроводов при условном давлении 1,6 МПа, температуре 150 гр.С, диаметр труб: 100 мм | 1 км трубопровода
| ТЕР24-01-004-05 | Надземная прокладка трубопроводов при условном давлении 1,6 МПа, температуре 150 гр.С, диаметр труб: 125 мм | 1 км трубопровода
| ТЕР24-01-004-06 | Надземная прокладка трубопроводов при условном давлении 1,6 МПа, температуре 150 гр.С, диаметр труб: 150 мм | 1 км трубопровода
| ТЕР24-01-004-07 | Надземная прокладка трубопроводов при условном давлении 1,6 МПа, температуре 150 гр.С, диаметр труб: 200 мм | 1 км трубопровода
| ТЕР24-01-004-08 | Надземная прокладка трубопроводов при условном давлении 1,6 МПа, температуре 150 гр.С, диаметр труб: 250 мм | 1 км трубопровода
| ТЕР24-01-004-09 | Надземная прокладка трубопроводов при условном давлении 1,6 МПа, температуре 150 гр.С, диаметр труб: 300 мм | 1 км трубопровода
| ТЕР24-01-020-01 | Бесканальная прокладка трубопроводов в изоляции из пенополиуретана (ППУ) с изоляцией стыков скорлупами при условном давлении 1,6 МПа, температуре 150 гр.С, диаметр труб: 50 мм | 1 км трубопроводов
| ТЕР24-01-020-02 | Бесканальная прокладка трубопроводов в изоляции из пенополиуретана (ППУ) с изоляцией стыков скорлупами при условном давлении 1,6 МПа, температуре 150 гр.С, диаметр труб: 70 мм | 1 км трубопроводов
| ТЕР24-01-020-03 | Бесканальная прокладка трубопроводов в изоляции из пенополиуретана (ППУ) с изоляцией стыков скорлупами при условном давлении 1,6 МПа, температуре 150 гр.С, диаметр труб: 80 мм | 1 км трубопроводов
| ТЕР24-01-020-04 | Бесканальная прокладка трубопроводов в изоляции из пенополиуретана (ППУ) с изоляцией стыков скорлупами при условном давлении 1,6 МПа, температуре 150 гр.С, диаметр труб: 100 мм | 1 км трубопроводов
| ТЕР24-01-020-05 | Бесканальная прокладка трубопроводов в изоляции из пенополиуретана (ППУ) с изоляцией стыков скорлупами при условном давлении 1,6 МПа, температуре 150 гр.С, диаметр труб: 125 мм | 1 км трубопроводов
| ТЕР24-01-020-06 | Бесканальная прокладка трубопроводов в изоляции из пенополиуретана (ППУ) с изоляцией стыков скорлупами при условном давлении 1,6 МПа, температуре 150 гр.С, диаметр труб: 150 мм | 1 км трубопроводов
| ТЕР24-01-020-07 | Бесканальная прокладка трубопроводов в изоляции из пенополиуретана (ППУ) с изоляцией стыков скорлупами при условном давлении 1,6 МПа, температуре 150 гр.С, диаметр труб: 200 мм | 1 км трубопроводов
| ТЕР24-01-020-08 | Бесканальная прокладка трубопроводов в изоляции из пенополиуретана (ППУ) с изоляцией стыков скорлупами при условном давлении 1,6 МПа, температуре 150 гр.С, диаметр труб: 250 мм | 1 км трубопроводов
| ТЕР24-01-020-09 | Бесканальная прокладка трубопроводов в изоляции из пенополиуретана (ППУ) с изоляцией стыков скорлупами при условном давлении 1,6 МПа, температуре 150 гр.С, диаметр труб: 300 мм | 1 км трубопроводов
| ТЕР24-01-028-01 | Установка П-образных компенсаторов диаметром труб: 50 мм | 1 компенсатор
| ТЕР24-01-028-02 | Установка П-образных компенсаторов диаметром труб: 70 мм | 1 компенсатор
| ТЕР24-01-028-03 | Установка П-образных компенсаторов диаметром труб: 80 мм | 1 компенсатор
| ТЕР24-01-028-04 | Установка П-образных компенсаторов диаметром труб: 100 мм | 1 компенсатор
| ТЕР24-01-028-05 | Установка П-образных компенсаторов диаметром труб: 125 мм | 1 компенсатор
| ТЕР24-01-028-06 | Установка П-образных компенсаторов диаметром труб: 150 мм | 1 компенсатор
| ТЕР24-01-028-07 | Установка П-образных компенсаторов диаметром труб: 200 мм | 1 компенсатор
| ТЕР24-01-028-08 | Установка П-образных компенсаторов диаметром труб: 250 мм | 1 компенсатор
| ТЕР24-01-028-09 | Установка П-образных компенсаторов диаметром труб: 300 мм | 1 компенсатор
| ТЕР24-01-027-01 | Установка сальниковых компенсаторов диаметром труб: 100 мм | 1 компенсатор
| ТЕР24-01-027-02 | Установка сальниковых компенсаторов диаметром труб: 150 мм | 1 компенсатор
| ТЕР24-01-027-03 | Установка сальниковых компенсаторов диаметром труб: 200 мм | 1 компенсатор
| ТЕР24-01-027-04 | Установка сальниковых компенсаторов диаметром труб: 250 мм | 1 компенсатор
| ТЕР24-01-027-05 | Установка сальниковых компенсаторов диаметром труб: 300 мм | 1 компенсатор
| ТЕР24-01-032-01 | Установка задвижек или клапанов стальных для горячей воды и пара диаметром: 50 мм | 1 комплект задвижек или клапана
| ТЕР24-01-032-02 | Установка задвижек или клапанов стальных для горячей воды и пара диаметром: 80 мм | 1 комплект задвижек или клапана
| ТЕР24-01-032-03 | Установка задвижек или клапанов стальных для горячей воды и пара диаметром: 100 мм | 1 комплект задвижек или клапана
| ТЕР24-01-032-04 | Установка задвижек или клапанов стальных для горячей воды и пара диаметром: 150 мм | 1 комплект задвижек или клапана
| ТЕР24-01-032-05 | Установка задвижек или клапанов стальных для горячей воды и пара диаметром: 200 мм | 1 комплект задвижек или клапана
| ТЕР24-01-032-06 | Установка задвижек или клапанов стальных для горячей воды и пара диаметром: 250 мм | 1 комплект задвижек или клапана
| ТЕР24-01-032-07 | Установка задвижек или клапанов стальных для горячей воды и пара диаметром: 300 мм | 1 комплект задвижек или клапана
| ТЕР24-01-033-01 | Установка вентилей и клапанов обратных муфтовых диаметром: до 20 мм | 1 шт.
| ТЕР24-01-033-02 | Установка вентилей и клапанов обратных муфтовых диаметром: до 32 мм | 1 шт.
| ТЕР24-01-033-03 | Установка вентилей и клапанов обратных муфтовых диаметром: до 50 мм | 1 шт.
Водопровод - наружные сети
| ТЕР22-01-011-01 | Укладка стальных водопроводных труб с гидравлическим испытанием диаметром: 50 мм | 1 км трубопровода
| ТЕР22-01-011-02 | Укладка стальных водопроводных труб с гидравлическим испытанием диаметром: 75 мм | 1 км трубопровода
| ТЕР22-01-011-03 | Укладка стальных водопроводных труб с гидравлическим испытанием диаметром: 100 мм | 1 км трубопровода
| ТЕР22-01-011-04 | Укладка стальных водопроводных труб с гидравлическим испытанием диаметром: 125 мм | 1 км трубопровода
| ТЕР22-01-011-05 | Укладка стальных водопроводных труб с гидравлическим испытанием диаметром: 150 мм | 1 км трубопровода
| ТЕР22-01-011-06 | Укладка стальных водопроводных труб с гидравлическим испытанием диаметром: 200 мм | 1 км трубопровода
| ТЕР22-01-021-01 | Укладка трубопроводов из полиэтиленовых труб диаметром: 50 мм | 1 км трубопровода
| ТЕР22-01-021-02 | Укладка трубопроводов из полиэтиленовых труб диаметром: 65 мм | 1 км трубопровода
| ТЕР22-01-021-03 | Укладка трубопроводов из полиэтиленовых труб диаметром: 100 мм | 1 км трубопровода
| ТЕР22-01-021-04 | Укладка трубопроводов из полиэтиленовых труб диаметром: 125 мм | 1 км трубопровода
| ТЕР22-01-021-05 | Укладка трубопроводов из полиэтиленовых труб диаметром: 150 мм | 1 км трубопровода
| ТЕР22-01-021-06 | Укладка трубопроводов из полиэтиленовых труб диаметром: 200 мм | 1 км трубопровода
| ТЕР22-01-021-07 | Укладка трубопроводов из полиэтиленовых труб диаметром: 250 мм | 1 км трубопровода
| ТЕР22-01-021-08 | Укладка трубопроводов из полиэтиленовых труб диаметром: 300 мм | 1 км трубопровода
| ТЕР22-03-001-05 | Установка фасонных частей стальных сварных диаметром: 100-250 мм | 1 т фасонных частей
| ТЕР22-03-002-01 | Установка полиэтиленовых фасонных частей: отводов, колен, патрубков, переходов | 10 фасонных частей
| ТЕР22-03-002-02 | Установка полиэтиленовых фасонных частей: тройников | 10 фасонных частей
| ТЕР22-03-002-03 | Установка полиэтиленовых фасонных частей: крестовин | 10 фасонных частей
| ТЕР22-03-007-01 | Установка задвижек или клапанов обратных стальных диаметром: 50 мм | 1 задвижка (или клапан обратный)
| ТЕР22-03-007-02 | Установка задвижек или клапанов обратных стальных диаметром: 100 мм | 1 задвижка (или клапан обратный)
| ТЕР22-03-007-03 | Установка задвижек или клапанов обратных стальных диаметром: 150 мм | 1 задвижка (или клапан обратный)
| ТЕР22-03-007-04 | Установка задвижек или клапанов обратных стальных диаметром: 200 мм | 1 задвижка (или клапан обратный)
| ТЕР22-03-007-05 | Установка задвижек или клапанов обратных стальных диаметром: 250 мм | 1 задвижка (или клапан обратный)
| ТЕР22-03-007-06 | Установка задвижек или клапанов обратных стальных диаметром: 300 мм | 1 задвижка (или клапан обратный)
| ТЕР22-04-001-01 | Устройство круглых колодцев из сборного железобетона в грунтах: сухих | 10 м3 железобетонных и бетонных конструкций колодцев
| ТЕР22-04-001-02 | Устройство круглых колодцев из сборного железобетона в грунтах: мокрых | 10 м3 железобетонных и бетонных конструкций колодцев
| ТЕР22-05-004-01 | Заделка битумом и прядью концов футляра диаметром: 800 мм | 1 футляр
| ТЕР22-06-001-01 | Промывка с дезинфекцией трубопроводов диаметром: 50-65 мм | 1 км трубопровода
| ТЕР22-06-001-02 | Промывка с дезинфекцией трубопроводов диаметром: 75-80 мм | 1 км трубопровода
| ТЕР22-06-001-03 | Промывка с дезинфекцией трубопроводов диаметром: 100 мм | 1 км трубопровода
| ТЕР22-06-001-04 | Промывка с дезинфекцией трубопроводов диаметром: 125 мм | 1 км трубопровода
| ТЕР22-06-001-05 | Промывка с дезинфекцией трубопроводов диаметром: 150 мм | 1 км трубопровода
| ТЕР22-06-001-06 | Промывка с дезинфекцией трубопроводов диаметром: 200 мм | 1 км трубопровода
| ТЕР22-06-001-07 | Промывка с дезинфекцией трубопроводов диаметром: 250 мм | 1 км трубопровода
| ТЕР22-06-001-08 | Промывка с дезинфекцией трубопроводов диаметром: 300 мм | 1 км трубопровода
| ТЕР22-06-005-01 | Врезка в существующие сети из стальных труб стальных штуцеров (патрубков) диаметром: 50 мм | 1 врезка
| ТЕР22-06-005-02 | Врезка в существующие сети из стальных труб стальных штуцеров (патрубков) диаметром: 80 мм | 1 врезка
| ТЕР22-06-005-03 | Врезка в существующие сети из стальных труб стальных штуцеров (патрубков) диаметром: 100 мм | 1 врезка
| ТЕР22-06-005-04 | Врезка в существующие сети из стальных труб стальных штуцеров (патрубков) диаметром: 150 мм | 1 врезка
| ТЕР22-06-005-05 | Врезка в существующие сети из стальных труб стальных штуцеров (патрубков) диаметром: 200 мм | 1 врезка
| ТЕР22-06-005-06 | Врезка в существующие сети из стальных труб стальных штуцеров (патрубков) диаметром: 250 мм | 1 врезка
| ТЕР22-06-005-07 | Врезка в существующие сети из стальных труб стальных штуцеров (патрубков) диаметром: 300 мм | 1 врезка
| ТЕР22-06-011-01 | Подвешивание подземных коммуникаций при пересечении их трассой трубопровода, площадь сечения коробов: до 0,1 м2 | 1 м короба
| ТЕР22-06-011-02 | Подвешивание подземных коммуникаций при пересечении их трассой трубопровода, площадь сечения коробов: до 0,25 м2 | 1 м короба
| ТЕР22-06-011-03 | Подвешивание подземных коммуникаций при пересечении их трассой трубопровода, площадь сечения коробов: до 0,4 м2 | 1 м короба
| ТЕР22-06-011-04 | Подвешивание подземных коммуникаций при пересечении их трассой трубопровода, площадь сечения коробов: до 0,6 м2 | 1 м короба
| ТЕР22-06-012-01 | Устройство постоянных бетонных упоров на трубопроводе диаметром: 100 мм | 1 км трубопровода
| ТЕР22-06-012-02 | Устройство постоянных бетонных упоров на трубопроводе диаметром: 125;150 мм | 1 км трубопровода
| ТЕР22-06-012-03 | Устройство постоянных бетонных упоров на трубопроводе диаметром: 200 мм | 1 км трубопровода
| ТЕР22-06-012-04 | Устройство постоянных бетонных упоров на трубопроводе диаметром: 250 мм | 1 км трубопровода
| ТЕР22-06-012-05 | Устройство постоянных бетонных упоров на трубопроводе диаметром: 300 мм | 1 км трубопровода
Трубопроводы внутренние
| ТЕР16-02-005-01 | Прокладка трубопроводов отопления и водоснабжения из стальных электросварных труб диаметром до 40 мм | 100 м трубопровода
| ТЕР16-02-005-02 | Прокладка трубопроводов отопления и водоснабжения из стальных электросварных труб диаметром 50 мм | 100 м трубопровода
| ТЕР16-02-005-03 | Прокладка трубопроводов отопления и водоснабжения из стальных электросварных труб диаметром 65 мм | 100 м трубопровода
| ТЕР16-02-005-04 | Прокладка трубопроводов отопления и водоснабжения из стальных электросварных труб диаметром 80 мм | 100 м трубопровода
| ТЕР16-02-005-05 | Прокладка трубопроводов отопления и водоснабжения из стальных электросварных труб диаметром 100 мм | 100 м трубопровода
| ТЕР16-02-005-06 | Прокладка трубопроводов отопления и водоснабжения из стальных электросварных труб диаметром 125 мм | 100 м трубопровода
| ТЕР16-02-005-07 | Прокладка трубопроводов отопления и водоснабжения из стальных электросварных труб диаметром 150 мм | 100 м трубопровода
| ТЕР16-02-005-08 | Прокладка трубопроводов отопления и водоснабжения из стальных электросварных труб диаметром 200 мм | 100 м трубопровода
| ТЕР16-02-005-09 | Прокладка трубопроводов отопления и водоснабжения из стальных электросварных труб диаметром 250 мм | 100 м трубопровода
| ТЕР16-02-005-10 | Прокладка трубопроводов отопления и водоснабжения из стальных электросварных труб диаметром 300 мм | 100 м трубопровода
| ТЕР16-02-004-01 | Прокладка трубопроводов отопления и газоснабжения из стальных бесшовных труб диаметром 50 мм | 100 м трубопровода
| ТЕР16-02-004-02 | Прокладка трубопроводов отопления и газоснабжения из стальных бесшовных труб диаметром 65 мм | 100 м трубопровода
| ТЕР16-02-004-03 | Прокладка трубопроводов отопления и газоснабжения из стальных бесшовных труб диаметром 80 мм | 100 м трубопровода
| ТЕР16-02-004-04 | Прокладка трубопроводов отопления и газоснабжения из стальных бесшовных труб диаметром 100 мм | 100 м трубопровода
| ТЕР16-02-004-05 | Прокладка трубопроводов отопления и газоснабжения из стальных бесшовных труб диаметром 125 мм | 100 м трубопровода
| ТЕР16-02-004-06 | Прокладка трубопроводов отопления и газоснабжения из стальных бесшовных труб диаметром 150 мм | 100 м трубопровода
| ТЕР16-02-004-07 | Прокладка трубопроводов отопления и газоснабжения из стальных бесшовных труб диаметром 200 мм | 100 м трубопровода
| ТЕР16-02-004-08 | Прокладка трубопроводов отопления и газоснабжения из стальных бесшовных труб диаметром 250 мм | 100 м трубопровода
| ТЕР16-02-004-09 | Прокладка трубопроводов отопления и газоснабжения из стальных бесшовных труб диаметром 300 мм | 100 м трубопровода
Наружные сети
| ТЕР23-01-001-01 | Устройство основания: песчаного | 10 м3 основания
| ТЕР23-01-001-02 | Устройство основания: щебеночного | 10 м3 основания
| ТЕР23-01-001-03 | Устройство основания: гравийного | 10 м3 основания
| ТЕР23-01-001-04 | Устройство основания: бетонного | 10 м3 основания
| ТЕР23-01-001-05 | Устройство основания: железобетонного | 10 м3 основания
Изоляционные работы
| ТЕР26-01-009-01 | Изоляция трубопроводов: матами минераловатными марок 75, 100, плитами минераловатными на синтетическом связующем марок 75 | 1 м3 изоляции
| ТЕР26-01-052-01 | Покрытие поверхности изоляции трубопроводов упругими оболочками: стеклопластиками РСТ, тканями стеклянными | 100 м2 поверхности покрытия изоляции
| ТЕР26-01-054-01 | Обертывание поверхности изоляции рулонными материалами насухо с проклейкой швов | 100 м2 поверхности покрытия изоляции
| ТЕР26-01-054-03 | Оклеивание поверхности изоляции: тканями стеклянными, хлопчатобумажными на клеях ПВА | 100 м2 поверхности покрытия изоляции
| ТЕР26-01-055-01 | Установка пароизоляционного слоя из пленки полиэтиленовой | 100 м2 поверхности покрытия изоляции
| ТЕР26-01-055-02 | Установка пароизоляционного слоя из пленки полиэтиленовой (без стекловолокнистых материалов) | 100 м2 поверхности покрытия изоляции
Автомобильные дороги
| ТЕР27-04-001-01 | Устройство подстилающих и выравнивающих слоев оснований из песка | 100 м3 материала основания (в плотном теле)
| ТЕР27-04-001-02 | Устройство подстилающих и выравнивающих слоев оснований из песчано-гравийной смеси, дресвы | 100 м3 материала основания (в плотном теле)
| ТЕР27-04-001-04 | Устройство подстилающих и выравнивающих слоев оснований из щебня | 100 м3 материала основания (в плотном теле)
| ТЕР27-04-005-01 | Устройство оснований толщиной 15 см из щебня фракции 40-70 мм (при укатке каменных материалов с пределом прочности на сжатие свыше 98,1 (1000) МПа (кгс/см2)) однослойных | 1000 м2 основания
| ТЕР27-04-005-02 | Устройство оснований толщиной 15 см из щебня фракции 40-70 мм (при укатке каменных материалов с пределом прочности на сжатие свыше 98,1 (1000) МПа (кгс/см2)) двухслойных верхнего слоя | 1000 м2 основания
| ТЕР27-04-005-03 | Устройство оснований толщиной 15 см из щебня фракции 40-70 мм (при укатке каменных материалов с пределом прочности на сжатие свыше 98,1 (1000) МПа (кгс/см2)) двухслойных нижнего слоя | 1000 м2 основания
| ТЕР27-04-005-04 | На каждый 1 см изменения толщины слоя добавлять или исключать к нормам с 27-04-005-1 по 27-04-005-3 | 1000 м2 основания
| ТЕР27-07-001-01 | Устройство асфальтобетонных покрытий дорожек и тротуаров однослойных из литой мелкозернистой асфальто-бетонной смеси толщиной 3 см | 100 м2 покрытия
| ТЕР27-07-001-02 | При изменении толщины покрытия на 0,5 см добавлять к норме 07-001-1 | 100 м2 покрытия
| ТЕР27-02-010-01 | Установка бортовых камней бетонных при цементобетонных покрытиях | 100 м бортового камня
| ТЕР27-02-010-02 | Установка бортовых камней бетонных при других видах покрытий | 100 м бортового камня
| ТЕР27-03-008-02 | Разборка покрытий и оснований щебеночных | 100 м3 конструкций
| ТЕР27-03-008-04 | Разборка покрытий и оснований асфальтобетонных | 100 м3 конструкций
| ТЕР27-03-008-05 | Разборка покрытий и оснований цементо-бетонных | 100 м3 конструкций
Озеленение
| ТЕР47-01-046-01 | Подготовка почвы для устройства партерного и обыкновенного газона без внесения растительной земли: механизированным способом | 100 м2
| ТЕР47-01-046-02 | Подготовка почвы для устройства партерного и обыкновенного газона без внесения растительной земли: вручную | 100 м2
| ТЕР47-01-046-03 | Подготовка почвы для устройства партерного и обыкновенного газона с внесением растительной земли слоем 15 см: механизированным способом | 100 м2
| ТЕР47-01-046-04 | Подготовка почвы для устройства партерного и обыкновенного газона с внесением растительной земли слоем 15 см: вручную | 100 м2
| ТЕР47-01-046-05 | Hа каждые 5 см изменения толщины слоя добавлять или исключать по нормам 47-01-046-1, 47-01-046-2, 47-01-046-3, 47-01-046-4 | 100 м2
Стены
| ТЕРр53-14-01 | Заделка трещин в кирпичных стенах: цементным раствором | 10 м трещин
| ТЕРр53-14-02 | Заделка трещин в кирпичных стенах: кирпичом | 10 м трещин
| ТЕРр53-16-01 | Ремонт кладки стен отдельными местами: кирпичной | 1 м3 кладки
| ТЕРр53-20-01 | Кладка отдельных участков стен из кирпича наружных: простых | 100 м3 кладки
| ТЕРр53-20-02 | Кладка отдельных участков стен из кирпича наружных: средней сложности | 100 м3 кладки
| ТЕРр53-20-04 | Кладка отдельных участков стен из кирпича внутренних | 100 м3 кладки
Защита строительных конструкций от коррозии
| ТЕР13-03-002-04 | Огрунтовка металлических поверхностей за один раз: грунтовкой ГФ-021 | 100 м2 окрашиваемой поверхности
| ТЕР13-03-001-01 | Огрунтовка бетонных и оштукатуренных поверхностей: битумной грунтовкой (первый слой) | 100 м2 окрашиваемой поверхности
| ТЕР13-03-001-02 | Огрунтовка бетонных и оштукатуренных поверхностей: битумной грунтовкой (последующий слой) | 100 м2 окрашиваемой поверхности
| ТЕР13-03-003-02 | Окраска огрунтованных бетонных и оштукатуренных поверхностей: лаком БТ-577 | 100 м2 окрашиваемой поверхности
| ТЕР13-03-003-03 | Окраска огрунтованных бетонных и оштукатуренных поверхностей: краской БТ-177 серебристой | 100 м2 окрашиваемой поверхности
| ТЕР13-03-004-23 | Окраска металлических огрунтованных поверхностей: краской БТ-177 серебристой | 100 м2 окрашиваемой поверхности
Наружные инженерные сети
| ТЕРр66-03-01 | Разборка кирпичной кладки камер, каналов, компенсаторных ниш, углов поворота вручную: без очистки кирпича | 1 м3 кладки
| ТЕРр66-03-02 | Разборка кирпичной кладки камер, каналов, компенсаторных ниш, углов поворота вручную: с очисткой кирпича | 1 м3 кладки
| ТЕРр66-04-01 | Смена железобетонных подушек на дне каналов под трубопроводы | 1 шт.
| ТЕРр66-05-01 | Восстановление бетонных стен каналов после ремонтных работ | 1 м3
| ТЕРр66-06-01 | Ремонт железобетонных стен каналов отдельными местами площадью: до 0,1 м2 | 1 м3
| ТЕРр66-06-02 | Ремонт железобетонных стен каналов отдельными местами площадью: до 0,2 м2 | 1 м3
| ТЕРр66-07-01 | Ремонт штукатурки тепловых колодцев и камер | 100 м2 оштукатуренной поверхности
| ТЕРр66-08-01 | Демонтаж чугунных люков | 1 люк
| ТЕРр66-09-01 | Установка лестниц в существующих тепловых камерах со стенами: кирпичными | 1 т
| ТЕРр66-09-02 | Установка лестниц в существующих тепловых камерах со стенами: бетонными | 1 т
| ТЕРр66-10-01 | Очистка камер от сухого ила и грязи: при наличии труб с отключенным теплоносителем | 1 м3 ила, грязи
| ТЕРр66-10-02 | Очистка камер от сухого ила и грязи: при наличии горячих труб и температуре воздуха более 40 градусов | 1 м3 ила, грязи
| ТЕРр66-10-03 | Очистка камер от сухого ила и грязи: без труб и арматуры | 1 м3 ила, грязи
| ТЕРр66-10-04 | Очистка камер от мокрого ила и грязи: при наличии труб с отключенным теплоносителем | 1 м3 ила, грязи
| ТЕРр66-10-05 | Очистка камер от мокрого ила и грязи: при наличии горячих труб и температуре воздуха более 40 градусов | 1 м3 ила, грязи
| ТЕРр66-10-06 | Очистка камер от мокрого ила и грязи: без труб и арматуры | 1 м3 ила, грязи
| ТЕРр66-11-01 | Очистка проходных и полупроходных каналов от сухого ила и грязи, расстояние до 4 м при снятых трубах, глубина очистки: до 2 м | 1 м3 ила, грязи
| ТЕРр66-11-02 | Очистка проходных и полупроходных каналов от сухого ила и грязи, расстояние до 4 м при снятых трубах, глубина очистки: до 3 м | 1 м3 ила, грязи
| ТЕРр66-11-03 | Очистка проходных и полупроходных каналов от сухого ила и грязи, расстояние до 4 м при снятых трубах, глубина очистки: более 3 м | 1 м3 ила, грязи
| ТЕРр66-11-04 | Очистка проходных и полупроходных каналов от сухого ила и грязи, расстояние до 4 м при наличии труб, глубина очистки: до 2 м | 1 м3 ила, грязи
| ТЕРр66-11-05 | Очистка проходных и полупроходных каналов от сухого ила и грязи, расстояние до 4 м при наличии труб, глубина очистки: более 2 м | 1 м3 ила, грязи
| ТЕРр66-11-06 | Очистка проходных и полупроходных каналов от сухого ила и грязи, расстояние более 4 м при снятых трубах, глубина очистки: до 2 м | 1 м3 ила, грязи
| ТЕРр66-11-07 | Очистка проходных и полупроходных каналов от сухого ила и грязи, расстояние более 4 м при снятых трубах, глубина очистки: до 3 м | 1 м3 ила, грязи
| ТЕРр66-11-08 | Очистка проходных и полупроходных каналов от сухого ила и грязи, расстояние более 4 м при снятых трубах, глубина очистки: более 3 м | 1 м3 ила, грязи
| ТЕРр66-11-09 | Очистка проходных и полупроходных каналов от сухого ила и грязи, расстояние более 4 м при наличии труб, глубина очистки: до 2 м | 1 м3 ила, грязи
| ТЕРр66-11-10 | Очистка проходных и полупроходных каналов от сухого ила и грязи, расстояние более 4 м при наличии труб, глубина очистки: более 2 м | 1 м3 ила, грязи
| ТЕРр66-11-11 | Очистка проходных и полупроходных каналов от мокрого ила и грязи, расстояние до 4 м при снятых трубах, глубина очистки: до 2 м | 1 м3 ила, грязи
| ТЕРр66-11-12 | Очистка проходных и полупроходных каналов от мокрого ила и грязи, расстояние до 4 м при снятых трубах, глубина очистки: до 3 м | 1 м3 ила, грязи
| ТЕРр66-11-13 | Очистка проходных и полупроходных каналов от мокрого ила и грязи, расстояние до 4 м при снятых трубах, глубина очистки: более 3 м | 1 м3 ила, грязи
| ТЕРр66-11-14 | Очистка проходных и полупроходных каналов от мокрого ила и грязи, расстояние до 4 м при наличии труб, глубина очистки: до 2 м | 1 м3 ила, грязи
| ТЕРр66-11-15 | Очистка проходных и полупроходных каналов от мокрого ила и грязи, расстояние до 4 м при наличии труб, глубина очистки: более 2 м | 1 м3 ила, грязи
| ТЕРр66-11-16 | Очистка проходных и полупроходных каналов от мокрого ила и грязи, расстояние более 4 м при снятых трубах, глубина очистки: до 2 м | 1 м3 ила, грязи
| ТЕРр66-11-17 | Очистка проходных и полупроходных каналов от мокрого ила и грязи, расстояние более 4 м при снятых трубах, глубина очистки: до 3 м | 1 м3 ила, грязи
| ТЕРр66-11-18 | Очистка проходных и полупроходных каналов от мокрого ила и грязи, расстояние более 4 м при снятых трубах, глубина очистки: более 3 м | 1 м3 ила, грязи
| ТЕРр66-11-19 | Очистка проходных и полупроходных каналов от мокрого ила и грязи, расстояние более 4 м при наличии труб, глубина очистки: до 2 м | 1 м3 ила, грязи
| ТЕРр66-11-20 | Очистка проходных и полупроходных каналов от мокрого ила и грязи, расстояние более 4 м при наличии труб, глубина очистки: более 2 м | 1 м3 ила, грязи
| ТЕРр66-12-01 | Очистка непроходных каналов от сухого ила и грязи при снятых трубах, глубина очистки: до 2 м | 1 м3 ила, грязи
| ТЕРр66-12-02 | Очистка непроходных каналов от сухого ила и грязи при снятых трубах, глубина очистки: более 2 м | 1 м3 ила, грязи
| ТЕРр66-12-03 | Очистка непроходных каналов от сухого ила и грязи при наличии труб, глубина очистки: до 2 м | 1 м3 ила, грязи
| ТЕРр66-12-04 | Очистка непроходных каналов от сухого ила и грязи при наличии труб, глубина очистки: более 2 м | 1 м3 ила, грязи
| ТЕРр66-12-05 | Очистка непроходных каналов от мокрого ила и грязи при снятых трубах, глубина очистки: до 2 м | 1 м3 ила, грязи
| ТЕРр66-12-06 | Очистка непроходных каналов от мокрого ила и грязи при снятых трубах, глубина очистки: более 2 м | 1 м3 ила, грязи
| ТЕРр66-12-07 | Очистка непроходных каналов от мокрого ила и грязи при наличии труб, глубина очистки: до 2 м | 1 м3 ила, грязи
| ТЕРр66-12-08 | Очистка непроходных каналов от мокрого ила и грязи при наличии труб, глубина очистки: более 2 м | 1 м3 ила, грязи
| ТЕРр66-15-01 | Замена участков трубопроводов диаметром до: 100 мм | 1 вставка длиной 6 м
| ТЕРр66-15-02 | Замена участков трубопроводов диаметром до: 200 мм | 1 вставка длиной 6 м
| ТЕРр66-15-03 | Замена участков трубопроводов диаметром до: 300 мм | 1 вставка длиной 6 м
| ТЕРр66-16-01 | Демонтаж трубопроводов в непроходных каналах краном, диаметром труб до: 50 мм | 100 м трубопроводов
| ТЕРр66-16-02 | Демонтаж трубопроводов в непроходных каналах краном, диаметром труб до: 80 мм | 100 м трубопроводов
| ТЕРр66-16-03 | Демонтаж трубопроводов в непроходных каналах краном, диаметром труб до: 100 мм | 100 м трубопроводов
| ТЕРр66-16-04 | Демонтаж трубопроводов в непроходных каналах краном, диаметром труб до: 150 мм | 100 м трубопроводов
| ТЕРр66-16-05 | Демонтаж трубопроводов в непроходных каналах краном, диаметром труб до: 200 мм | 100 м трубопроводов
| ТЕРр66-16-06 | Демонтаж трубопроводов в непроходных каналах краном, диаметром труб до: 250 мм | 100 м трубопроводов
| ТЕРр66-16-07 | Демонтаж трубопроводов в непроходных каналах краном, диаметром труб до: 300 мм | 100 м трубопроводов
| ТЕРр66-16-16 | Демонтаж трубопроводов в непроходных каналах с повышенной влажностью краном, диаметром труб до: 50 мм | 100 м трубопроводов
| ТЕРр66-16-17 | Демонтаж трубопроводов в непроходных каналах с повышенной влажностью краном, диаметром труб до: 80 мм | 100 м трубопроводов
| ТЕРр66-16-18 | Демонтаж трубопроводов в непроходных каналах с повышенной влажностью краном, диаметром труб до: 100 мм | 100 м трубопроводов
| ТЕРр66-16-19 | Демонтаж трубопроводов в непроходных каналах с повышенной влажностью краном, диаметром труб до: 150 мм | 100 м трубопроводов
| ТЕРр66-16-20 | Демонтаж трубопроводов в непроходных каналах с повышенной влажностью краном, диаметром труб до: 200 мм | 100 м трубопроводов
| ТЕРр66-16-21 | Демонтаж трубопроводов в непроходных каналах с повышенной влажностью краном, диаметром труб до: 250 мм | 100 м трубопроводов
| ТЕРр66-16-22 | Демонтаж трубопроводов в непроходных каналах с повышенной влажностью краном, диаметром труб до: 300 мм | 100 м трубопроводов
| ТЕРр66-16-31 | Демонтаж трубопроводов в непроходных каналах с повышенной влажностью лебедкой, диаметром труб до: 50 мм | 100 м трубопроводов
| ТЕРр66-16-32 | Демонтаж трубопроводов в непроходных каналах с повышенной влажностью лебедкой, диаметром труб до: 80 мм | 100 м трубопроводов
| ТЕРр66-16-33 | Демонтаж трубопроводов в непроходных каналах с повышенной влажностью лебедкой, диаметром труб до: 100 мм | 100 м трубопроводов
| ТЕРр66-16-34 | Демонтаж трубопроводов в непроходных каналах с повышенной влажностью лебедкой, диаметром труб до: 150 мм | 100 м трубопроводов
| ТЕРр66-16-35 | Демонтаж трубопроводов в непроходных каналах с повышенной влажностью лебедкой, диаметром труб до: 200 мм | 100 м трубопроводов
| ТЕРр66-16-36 | Демонтаж трубопроводов в непроходных каналах с повышенной влажностью лебедкой, диаметром труб до: 250 мм | 100 м трубопроводов
| ТЕРр66-16-37 | Демонтаж трубопроводов в непроходных каналах с повышенной влажностью лебедкой, диаметром труб до: 300 мм | 100 м трубопроводов
| ТЕРр66-16-46 | Демонтаж трубопроводов в непроходных каналах с повышенной влажностью вручную, диаметром труб до: 50 мм | 100 м трубопроводов
| ТЕРр66-16-47 | Демонтаж трубопроводов в непроходных каналах с повышенной влажностью вручную, диаметром труб до: 80 мм | 100 м трубопроводов
| ТЕРр66-16-48 | Демонтаж трубопроводов в непроходных каналах с повышенной влажностью вручную, диаметром труб до: 100 мм | 100 м трубопроводов
| ТЕРр66-16-49 | Демонтаж трубопроводов в непроходных каналах с повышенной влажностью вручную, диаметром труб до: 150 мм | 100 м трубопроводов
| ТЕРр66-17-01 | Демонтаж трубопроводов в проходных каналах с повышенной влажностью диаметром труб до: 50 мм | 100 м трубопроводов
| ТЕРр66-17-02 | Демонтаж трубопроводов в проходных каналах с повышенной влажностью диаметром труб до: 80 мм | 100 м трубопроводов
| ТЕРр66-17-03 | Демонтаж трубопроводов в проходных каналах с повышенной влажностью диаметром труб до: 100 мм | 100 м трубопроводов
| ТЕРр66-17-04 | Демонтаж трубопроводов в проходных каналах с повышенной влажностью диаметром труб до: 150 мм | 100 м трубопроводов
| ТЕРр66-17-05 | Демонтаж трубопроводов в проходных каналах с повышенной влажностью диаметром труб до: 200 мм | 100 м трубопроводов
| ТЕРр66-17-06 | Демонтаж трубопроводов в проходных каналах с повышенной влажностью диаметром труб до: 250 мм | 100 м трубопроводов
| ТЕРр66-17-07 | Демонтаж трубопроводов в проходных каналах с повышенной влажностью диаметром труб до: 300 мм | 100 м трубопроводов
| ТЕРр66-17-16 | Демонтаж трубопроводов в проходных каналах диаметром труб до: 50 мм | 100 м трубопроводов
| ТЕРр66-17-17 | Демонтаж трубопроводов в проходных каналах диаметром труб до: 80 мм | 100 м трубопроводов
| ТЕРр66-17-18 | Демонтаж трубопроводов в проходных каналах диаметром труб до: 100 мм | 100 м трубопроводов
| ТЕРр66-17-20 | Демонтаж трубопроводов в проходных каналах диаметром труб до: 200 мм | 100 м трубопроводов
| ТЕРр66-17-19 | Демонтаж трубопроводов в проходных каналах диаметром труб до: 150 мм | 100 м трубопроводов
| ТЕРр66-17-21 | Демонтаж трубопроводов в проходных каналах диаметром труб до: 250 мм | 100 м трубопроводов
| ТЕРр66-17-22 | Демонтаж трубопроводов в проходных каналах диаметром труб до: 300 мм | 100 м трубопроводов
| ТЕРр66-19-01 | Демонтаж П-образных компенсаторов диаметром труб до: 100 мм | 1 компенсатор
| ТЕРр66-19-02 | Демонтаж П-образных компенсаторов диаметром труб до: 200 мм | 1 компенсатор
| ТЕРр66-19-03 | Демонтаж П-образных компенсаторов диаметром труб до: 300 мм | 1 компенсатор
| ТЕРр66-18-13 | Демонтаж сальниковых компенсаторов в камерах диаметром труб до: 100 мм | 1 компенсатор
| ТЕРр66-18-14 | Демонтаж сальниковых компенсаторов в камерах диаметром труб до: 200 мм | 1 компенсатор
| ТЕРр66-18-15 | Демонтаж сальниковых компенсаторов в камерах диаметром труб до: 300 мм | 1 компенсатор
| ТЕРр66-22-01 | Замена люков и кирпичных горловин колодцев и камер | 1 люк
| ТЕРр66-23-01 | Замена люков колодцев и камер | 1 люк
| ТЕРр66-24-02 | Разборка тепловой изоляции из: ваты минеральной | 100 м2 наружной площади разобранной изоляции
| ТЕРр66-26-01 | Демонтаж задвижек диаметром до: 50 мм | 1 задвижка
| ТЕРр66-26-02 | Демонтаж задвижек диаметром до: 100 мм | 1 задвижка
| ТЕРр66-26-03 | Демонтаж задвижек диаметром до: 150 мм | 1 задвижка
| ТЕРр66-26-04 | Демонтаж задвижек диаметром до: 200 мм | 1 задвижка
| ТЕРр66-26-05 | Демонтаж задвижек диаметром до: 300 мм | 1 задвижка
| ТЕРр66-27-01 | Промывка трубопроводов диаметром: 150 мм | 100 м трубопровода
| ТЕРр66-27-02 | Промывка трубопроводов диаметром: 300 мм | 100 м трубопровода
| ТЕРр66-46-01 | Крепление траншей с помощью блоков размерами: 3,5х2,4+3,5х1,3 | 100 п.м. траншеи
11 | ТЕРр66-46-02 | Крепление траншей с помощью блоков размерами: 4,0х2,4+4,0х1,3 | 100 п.м. траншеи
Благоустройство
| ТЕРр68-03-01 | Валка деревьев в городских условиях (липа, сосна, кедр, тополь) диаметром: до 300 мм | 1 складочный м3 кряжей
| ТЕРр68-03-02 | Валка деревьев в городских условиях (липа, сосна, кедр, тополь) диаметром: более 300 мм | 1 складочный м3 кряжей
| ТЕРр68-03-03 | Валка деревьев в городских условиях (ель, пихта, береза, лиственница, ольха) диаметром: до 300 мм | 1 складочный м3 кряжей
| ТЕРр68-03-04 | Валка деревьев в городских условиях (ель, пихта, береза, лиственница, ольха) диаметром: более 300 мм | 1 складочный м3 кряжей
| ТЕРр68-17-01 | Ремонт бордюров с внутренней обшивкой | 100 м бордюров
| ТЕРр68-18-01 | Заделка швов цементным раствором в существующих бордюрах | 1 м шва
| ТЕРр68-19-01 | Заделка трещин в асфальтобетонных покрытиях вручную битумом с очисткой трещин и засыпкой поверхности песком с уплотнением | 100 м трещин
Прочие работы
| ТЕРр69-01-01 | Пробивка отверстий в кирпичных стенах для водогазопроводных труб вручную при толщине стен в: 0,5 кирпича | 100 отверстий
| ТЕРр69-01-02 | Пробивка отверстий в кирпичных стенах для водогазопроводных труб вручную при толщине стен в: 1 кирпич | 100 отверстий
| ТЕРр69-01-03 | Пробивка отверстий в кирпичных стенах для водогазопроводных труб вручную при толщине стен в: 1,5 кирпича | 100 отверстий
| ТЕРр69-01-04 | Пробивка отверстий в кирпичных стенах для водогазопроводных труб вручную при толщине стен в: 2 кирпича | 100 отверстий
| ТЕРр69-01-05 | Пробивка отверстий в кирпичных стенах для водогазопроводных труб вручную при толщине стен в: 2,5 кирпича | 100 отверстий
| ТЕРр69-01-06 | Пробивка отверстий в кирпичных стенах для водогазопроводных труб вручную при толщине стен в: 3 кирпича | 100 отверстий
| ТЕРр69-02-01 | Сверление отверстий в кирпичных стенах электроперфоратором: толщина стен 0,5 кирпича с диаметром отверстия до 20 мм | 100 отверстий
| ТЕРр69-02-02 | Сверление отверстий в кирпичных стенах электроперфоратором: добавлять на каждые 0,5 кирпича толщины стен | 100 отверстий
| ТЕРр69-02-03 | Сверление отверстий в кирпичных стенах электроперфоратором: добавлять на каждые 10 мм диаметра свыше 20 мм | 100 отверстий
| ТЕРр69-11-01 | Механизированное приготовление растворов в построечных условиях: цементных | 1 м3 раствора
| ТЕРр69-11-04 | Механизированное приготовление растворов в построечных условиях цементно-известковых: тяжелых | 1 м3 раствора
| ТЕРр69-11-05 | Механизированное приготовление растворов в построечных условиях цементно-известковых: легких | 1 м3 раствора
| ТЕРр69-12-01 | Приготовление растворов вручную: цементных | 1 м3 раствора
| ТЕРр69-12-02 | Приготовление растворов вручную: известковых тяжелых | 1 м3 раствора
| ТЕРр69-12-03 | Приготовление растворов вручную: известковых легких | 1 м3 раствора
| ТЕРр69-12-04 | Приготовление растворов вручную цементно-известковых: тяжелых | 1 м3 раствора
| ТЕРр69-12-05 | Приготовление растворов вручную цементно-известковых: легких | 1 м3 раствора
| ТЕРр69-13-01 | Разогрев битумных материалов | 1 т
*Указанный перечень работ содержит в себе максимальное количество наименований работ и после заключения муниципального контракта перечень работ по ремонту формируется следующим образом: работы по ликвидации аварий и повреждений на объектах выполняются Подрядчиком по факту, согласованному Сторонами. Объемы работ по ремонту (ликвидация аварий и повреждений) согласовать с Заказчиком.